## Sheet1
Timestamp | Zone1_Temp_C | Zone2_Temp_C | Zone3_Temp_C | Humidity_Pct | Belt_Speed_m_min | Gas_Flow_m3_h | Dough_Inlet_Moisture_Pct | Product_Load_kg_min | Exhaust_Damper_Pct | Heat_Recovery_Eff_Pct | Moisture_Content_Pct | Browning_Index_BI | OEE_Pct | RUL_Burner_Hours | Defect_Flag
2026-09-01 08:00 | 157.21 | 212.3 | 182.35 | 37.14 | 12.05 | 33.83 | 41.71 | 30.32 | 67.56 | 67.99 | 4.99 | 51.3 | 94.62 | 1988.98 | 0
2026-09-01 08:00 | 158.42 | 213.22 | 176.24 | 38.71 | 11.99 | 32.98 | 41.93 | 29.22 | 54.9 | 67.86 | 5.17 | 47.2 | 0 | 1999.58 | 1
2026-09-01 08:00 | 157.64 | 211.5 | 179.34 | 39.38 | 12.06 | 32.78 | 42.13 | 30.69 | 53.44 | 74.28 | 5.09 | 48.64 | 95.49 | 1998.09 | 0
2026-09-01 08:00 | 158.63 | 204.17 | 179.92 | 42.83 | 12.15 | 32.25 | 43.89 | 29.41 | 52.39 | 75.59 | 5.41 | 48.55 | 96.71 | 1985.12 | 0
2026-09-01 08:00 | 159.46 | 209.53 | 180.03 | 40.83 | 11.98 | 33.05 | 40.51 | 30.75 | 56.88 | 67.21 | 4.94 | 48.76 | 98.65 | 2000 | 0
2026-09-01 08:00 | 162.09 | 206.53 | 180.36 | 38 | 11.98 | 33.04 | 40.31 | 29.73 | 56.93 | 67.99 | 4.71 | 49.37 | 94.36 | 1988.19 | 0
2026-09-01 08:00 | 159.2 | 209.39 | 181.22 | 40.73 | 12.16 | 32.46 | 44.47 | 28.28 | 59.75 | 73.43 | 5.47 | 48.99 | 98.93 | 1981.39 | 0
2026-09-01 08:00 | 156.04 | 212.94 | 179.93 | 37.68 | 12.08 | 32.82 | 41.07 | 29.02 | 50.37 | 71.6 | 4.91 | 48.36 | 97.52 | 1995.38 | 0
2026-09-01 08:00 | 162.85 | 210.92 | 179.26 | 41.62 | 11.95 | 32.52 | 39.47 | 29.57 | 53.44 | 72.03 | 4.59 | 48.6 | 96.2 | 2000 | 0
2026-09-01 08:00 | 157.91 | 213.44 | 179.18 | 39.29 | 12.05 | 33.42 | 41.03 | 31.37 | 65.15 | 72.69 | 5.05 | 48.94 | 98.29 | 1980.72 | 0
2026-09-01 08:00 | 159.85 | 211.03 | 178.78 | 39.86 | 11.95 | 32.36 | 41.34 | 30.9 | 56.12 | 69.28 | 4.89 | 48.16 | 94.95 | 1999.98 | 0
2026-09-01 08:00 | 161.12 | 206.11 | 181.58 | 41.99 | 11.95 | 32.43 | 45.11 | 31.62 | 54.14 | 70.99 | 5.33 | 49.31 | 95.4 | 1990.24 | 0
2026-09-01 08:00 | 160.5 | 202.44 | 178.71 | 38.07 | 12.02 | 32.34 | 43.85 | 31.65 | 50.29 | 70.76 | 5.48 | 47.72 | 0 | 1992.35 | 1
2026-09-01 08:00 | 162.74 | 210.45 | 181.69 | 37.9 | 11.81 | 32.77 | 44.3 | 29.47 | 57.53 | 67.42 | 4.84 | 50.45 | 90.95 | 1998.59 | 0
2026-09-01 08:00 | 161.2 | 209.36 | 180.04 | 39.12 | 11.83 | 31.63 | 43.64 | 29.81 | 60.16 | 70.95 | 4.93 | 49.71 | 94.77 | 2000 | 0
2026-09-01 08:00 | 157.85 | 207.07 | 187.29 | 41.56 | 11.94 | 31.79 | 43.89 | 29.59 | 59.37 | 73.71 | 5.16 | 54 | 98.12 | 1998.81 | 0
2026-09-01 08:00 | 165.45 | 204.9 | 189.23 | 37.72 | 11.9 | 32.86 | 40.62 | 29.33 | 53.71 | 69 | 4.3 | 54.6 | 93.13 | 2000 | 0
2026-09-01 08:00 | 160.49 | 207.8 | 186.78 | 35.75 | 12.03 | 32.45 | 41.6 | 28.16 | 56.81 | 70.46 | 4.73 | 52.93 | 94.32 | 2000 | 0
2026-09-01 08:00 | 159.63 | 209.42 | 187 | 39.32 | 11.91 | 32.02 | 40.02 | 29.99 | 63.36 | 70.62 | 4.52 | 53.58 | 95.72 | 2000 | 0
2026-09-01 08:00 | 162.41 | 212 | 187.7 | 40.83 | 11.86 | 32.77 | 41.58 | 28.71 | 60.35 | 69.15 | 4.45 | 54.2 | 94.54 | 1992.21 | 0
2026-09-01 08:00 | 160.62 | 210.57 | 185.74 | 41.8 | 12.15 | 32.75 | 43.37 | 29.97 | 51.08 | 72.03 | 5.17 | 52.29 | 99.45 | 1988.06 | 0
2026-09-01 08:00 | 161 | 214.82 | 188.14 | 39.31 | 11.98 | 34.38 | 42.27 | 32.12 | 42.27 | 67.96 | 4.59 | 52.88 | 95.05 | 2000 | 0
2026-09-01 08:00 | 166.23 | 206.89 | 189.05 | 39.38 | 12.01 | 32.8 | 44.62 | 29.49 | 56.48 | 74 | 4.83 | 53.71 | 98.35 | 1966.23 | 0
2026-09-01 08:00 | 159.31 | 212.64 | 189.47 | 41.73 | 11.86 | 33.13 | 39.72 | 30.19 | 58.99 | 71.88 | 4.28 | 55.32 | 95.52 | 2000 | 0
2026-09-01 08:00 | 159.21 | 210.14 | 189.81 | 37.2 | 11.95 | 33.67 | 43 | 30.91 | 49.55 | 67.19 | 4.82 | 55.22 | 97.25 | 2000 | 0
2026-09-01 08:00 | 160.29 | 212.08 | 188.49 | 39.42 | 12.01 | 32.31 | 39.5 | 30.28 | 54.96 | 75.09 | 4.33 | 54.19 | 94.88 | 1995.24 | 0
2026-09-01 08:00 | 162.68 | 208.69 | 184.83 | 40.29 | 11.88 | 31.43 | 42.19 | 30.29 | 53.68 | 70.5 | 4.72 | 51.7 | 94.75 | 2000 | 0
2026-09-01 08:00 | 156.23 | 213.22 | 189.28 | 40.67 | 12.04 | 34.06 | 43.48 | 29.64 | 55.52 | 67.83 | 4.82 | 54.46 | 96.55 | 1991.65 | 0
2026-09-01 08:00 | 155.09 | 210.89 | 185.51 | 39.24 | 11.94 | 32.04 | 41.57 | 29.77 | 52.28 | 73.31 | 4.72 | 52.33 | 96.05 | 1995.43 | 0
2026-09-01 08:00 | 158.53 | 207.96 | 188.76 | 40.05 | 11.97 | 31.64 | 43.1 | 29.04 | 61.45 | 71.48 | 4.97 | 54.94 | 94.68 | 2000 | 0
2026-09-01 08:01 | 155.92 | 209.96 | 187.41 | 36.27 | 11.94 | 34.21 | 40.08 | 30.85 | 55.74 | 64.68 | 4.75 | 53.28 | 94.77 | 1989.69 | 0
2026-09-01 08:01 | 158.94 | 209.28 | 184.46 | 39.01 | 12.19 | 33.52 | 38.67 | 28.26 | 50.6 | 68.42 | 4.8 | 51.68 | 99.83 | 2000 | 0
2026-09-01 08:01 | 161.26 | 211.47 | 186.76 | 40.68 | 12 | 33.93 | 43.11 | 30.97 | 59.59 | 70.84 | 4.71 | 53.12 | 97.34 | 1987.6 | 0
2026-09-01 08:01 | 157.77 | 206.46 | 187.24 | 38.53 | 11.89 | 33.22 | 45.49 | 28.6 | 48.68 | 63.52 | 5.3 | 53.01 | 93.33 | 2000 | 0
2026-09-01 08:01 | 156.43 | 209.91 | 189.96 | 40.09 | 12.08 | 33.68 | 40.01 | 30.96 | 61.42 | 70.26 | 4.77 | 55.21 | 97.06 | 2000 | 0
2026-09-01 08:01 | 160.17 | 211.19 | 186.57 | 40.67 | 11.88 | 32.52 | 44.44 | 29.65 | 59.96 | 70.47 | 4.89 | 52.92 | 96.82 | 2000 | 0
2026-09-01 08:01 | 162.16 | 210.1 | 188.31 | 39.49 | 12.02 | 33.89 | 42.09 | 28.77 | 61.95 | 66.45 | 4.8 | 55.11 | 95.07 | 2000 | 0
2026-09-01 08:01 | 155.76 | 214.04 | 183.22 | 40.26 | 11.8 | 33.23 | 39.33 | 30.58 | 54.21 | 70.81 | 4.7 | 51.51 | 95.21 | 2000 | 0
2026-09-01 08:01 | 162.05 | 212.32 | 190.76 | 38.56 | 11.87 | 33.68 | 39.74 | 30.93 | 52.52 | 70.02 | 4.26 | 55.56 | 95.78 | 1956.61 | 0
2026-09-01 08:01 | 162.04 | 209.98 | 185.93 | 39.69 | 12.02 | 33.46 | 42.03 | 29.56 | 55.42 | 66.43 | 4.81 | 52.14 | 93.62 | 1994.28 | 0
2026-09-01 08:01 | 162.39 | 210.65 | 188.51 | 40.92 | 12.07 | 32.77 | 41.19 | 30.72 | 54.58 | 72.76 | 4.58 | 53.83 | 95.42 | 2000 | 0
2026-09-01 08:01 | 163.05 | 210.89 | 187.02 | 40.24 | 12.02 | 33.11 | 39.37 | 27.71 | 51.74 | 72.51 | 4.4 | 53.4 | 95.34 | 1972.24 | 0
2026-09-01 08:01 | 165.51 | 211.21 | 188.16 | 39.12 | 11.99 | 33.41 | 38.61 | 28.68 | 52.23 | 69.13 | 4.02 | 53.63 | 95.91 | 1992.36 | 0
2026-09-01 08:01 | 159.11 | 204.52 | 188.94 | 40.34 | 11.97 | 32.99 | 40.31 | 31.29 | 53.17 | 69.4 | 4.75 | 54.04 | 94.94 | 2000 | 0
2026-09-01 08:01 | 160.27 | 209.1 | 189.5 | 41.07 | 11.85 | 31.65 | 42.39 | 29.78 | 49.15 | 72.18 | 4.6 | 55.06 | 95.4 | 1973.12 | 0
2026-09-01 08:01 | 158.96 | 205.55 | 187.87 | 36.93 | 11.93 | 31.51 | 41.99 | 28.14 | 58.39 | 69.4 | 4.84 | 53.64 | 94.95 | 2000 | 0
2026-09-01 08:01 | 160 | 213.83 | 188.3 | 41.74 | 11.95 | 34.01 | 41 | 29.3 | 54.74 | 64.21 | 4.58 | 54.17 | 93.3 | 1978.24 | 0
2026-09-01 08:01 | 163.83 | 209.82 | 188.36 | 39.5 | 12.11 | 32.93 | 42.4 | 29.08 | 53.46 | 71.46 | 4.87 | 53.85 | 92.74 | 2000 | 0
2026-09-01 08:01 | 156.64 | 209.42 | 188.14 | 40.64 | 12.03 | 33.42 | 44.08 | 29.83 | 49.45 | 67.56 | 5.22 | 53.68 | 95.47 | 2000 | 0
2026-09-01 08:01 | 157.85 | 212.69 | 186.78 | 41.8 | 11.82 | 33.17 | 42.79 | 29.63 | 49.2 | 68.83 | 4.76 | 53.37 | 94.82 | 2000 | 0
2026-09-01 08:01 | 163.44 | 211.27 | 189.41 | 37.94 | 12.03 | 32.79 | 41.76 | 30.18 | 64.68 | 74.37 | 4.55 | 54.67 | 96.25 | 1976.29 | 0
2026-09-01 08:01 | 162.55 | 206.61 | 189.19 | 38.94 | 11.96 | 33.11 | 43.86 | 29.93 | 51.86 | 69.6 | 4.92 | 54.38 | 94.07 | 2000 | 0
2026-09-01 08:01 | 159.09 | 209.79 | 190.13 | 39.57 | 11.93 | 33.19 | 40.08 | 31.36 | 58.05 | 70.01 | 4.5 | 55.3 | 96.7 | 1980.78 | 0
2026-09-01 08:01 | 162.14 | 208.99 | 187.09 | 38.82 | 12.06 | 34.35 | 41.55 | 30.42 | 55.81 | 71.53 | 4.71 | 53.21 | 95.89 | 1963.51 | 0
2026-09-01 08:01 | 160.85 | 204.77 | 187.24 | 42.6 | 12.1 | 32.71 | 41.6 | 30.46 | 41.12 | 71.52 | 5.06 | 51.69 | 98.11 | 1975.21 | 0
2026-09-01 08:01 | 163.75 | 207.93 | 188.02 | 38.71 | 12.09 | 33.73 | 39.53 | 31.17 | 63.96 | 67.24 | 4.63 | 53.48 | 98.09 | 1978.01 | 0
2026-09-01 08:01 | 160.19 | 209.45 | 185.67 | 39.17 | 11.92 | 32.55 | 41.16 | 29.61 | 58.42 | 69.82 | 4.72 | 53.63 | 96.55 | 2000 | 0
2026-09-01 08:01 | 162.56 | 209.66 | 190.19 | 40.31 | 11.97 | 33.52 | 37.85 | 28.74 | 51.16 | 70.11 | 3.96 | 55.29 | 96.71 | 2000 | 0
2026-09-01 08:01 | 166.61 | 205.55 | 186.11 | 38.2 | 12.03 | 33.04 | 45.82 | 31.21 | 54.86 | 70.82 | 5.19 | 52.5 | 94.48 | 1997.39 | 0
2026-09-01 08:01 | 161.5 | 213.45 | 187.7 | 39.41 | 12.1 | 33.94 | 40.13 | 30.14 | 49.25 | 70.87 | 4.31 | 53.13 | 96.47 | 1975.13 | 0
2026-09-01 08:01 | 160.12 | 209.69 | 185.52 | 40.48 | 11.95 | 31.89 | 45.17 | 30.14 | 64.13 | 77.76 | 5.08 | 53.69 | 97.84 | 1983.65 | 0
2026-09-01 08:01 | 161.81 | 210.11 | 186.47 | 39.5 | 11.98 | 33.51 | 42.08 | 29.37 | 50.46 | 66.47 | 4.91 | 51.95 | 95.48 | 1992.38 | 0
2026-09-01 08:01 | 159.09 | 211.2 | 186.55 | 39.86 | 11.89 | 32.97 | 43.13 | 29.38 | 52.38 | 72.94 | 4.87 | 53.1 | 92.83 | 1969.35 | 0
2026-09-01 08:01 | 165.97 | 207.64 | 187.68 | 39.21 | 11.88 | 31.87 | 41.02 | 30.85 | 51.35 | 73.55 | 4.37 | 53.58 | 96.11 | 1971.77 | 0
2026-09-01 08:01 | 160.45 | 211.37 | 189.18 | 37.73 | 12.08 | 33.58 | 42.42 | 30.98 | 55.4 | 71.48 | 4.72 | 54.83 | 97.46 | 1993.7 | 0
2026-09-01 08:01 | 159.32 | 208.9 | 188.06 | 40.48 | 12.14 | 34.08 | 43.3 | 30.78 | 61.85 | 68.05 | 4.97 | 54.09 | 96.92 | 1989.51 | 0
2026-09-01 08:01 | 157.91 | 207.31 | 187.17 | 42.63 | 11.99 | 32.41 | 43.33 | 30.79 | 63.95 | 74.99 | 5.04 | 54.63 | 95.51 | 1971.61 | 0
2026-09-01 08:01 | 162.74 | 211.72 | 186.94 | 40.03 | 12.1 | 34.04 | 43.55 | 30.57 | 53.01 | 63.42 | 4.99 | 53.16 | 97.15 | 2000 | 0
2026-09-01 08:01 | 162.17 | 214.48 | 187.99 | 40.34 | 12.04 | 33.54 | 41.26 | 30.13 | 56.89 | 67.95 | 4.43 | 53.63 | 97.42 | 1979.41 | 0
2026-09-01 08:01 | 158.76 | 212.17 | 188.42 | 41.04 | 11.94 | 32.71 | 41.04 | 29.82 | 55.41 | 73.52 | 4.44 | 54.13 | 95.6 | 1969.47 | 0
2026-09-01 08:01 | 161.44 | 212.77 | 188.04 | 38.1 | 12.04 | 32.95 | 38.81 | 31.21 | 50.09 | 68.89 | 4.2 | 53.77 | 97.16 | 2000 | 0
2026-09-01 08:01 | 156.23 | 208.44 | 188.58 | 42.55 | 12.15 | 32.38 | 43.05 | 29.63 | 67.11 | 74.79 | 5.29 | 54.96 | 99.76 | 1999.16 | 0
2026-09-01 08:01 | 160.46 | 205.21 | 187.85 | 40.3 | 12 | 32.96 | 44.16 | 30.37 | 61.81 | 65.46 | 5.23 | 53.78 | 95.57 | 1987.23 | 0
2026-09-01 08:01 | 161.13 | 214.47 | 184.13 | 42.45 | 12.16 | 34.17 | 45.23 | 29.2 | 55.95 | 66.66 | 5.35 | 51.29 | 101.3 | 1978.84 | 0
2026-09-01 08:01 | 164.27 | 216.16 | 186.8 | 38.9 | 11.74 | 33.07 | 42.61 | 29.34 | 62.91 | 68.41 | 4.4 | 53.32 | 96.57 | 1985.3 | 0
2026-09-01 08:01 | 158.07 | 214.63 | 188.11 | 42.73 | 12.08 | 33.58 | 40.47 | 29.76 | 61.06 | 71.25 | 4.7 | 53.85 | 95.94 | 1977.84 | 0
2026-09-01 08:01 | 156.8 | 208.99 | 187.51 | 41.16 | 12.01 | 32.52 | 38.61 | 29.2 | 55.41 | 69.33 | 4.66 | 54.2 | 99.13 | 1982.1 | 0
2026-09-01 08:01 | 157.76 | 206.54 | 188.46 | 40.83 | 11.97 | 33.15 | 44.08 | 30.8 | 56.63 | 68.53 | 5.25 | 54.84 | 94.96 | 1995.84 | 0
2026-09-01 08:01 | 156.66 | 206.8 | 189.42 | 40.35 | 12.01 | 32.06 | 38.41 | 28.65 | 62.56 | 74.26 | 4.33 | 55.31 | 99.73 | 1974.15 | 0
2026-09-01 08:01 | 163.34 | 204.95 | 188.93 | 39.63 | 11.8 | 31.52 | 41.32 | 30.1 | 50.27 | 74.54 | 4.55 | 55.33 | 94.03 | 1940.84 | 0
2026-09-01 08:01 | 163.87 | 209.68 | 189.11 | 41.8 | 11.98 | 33.94 | 41.55 | 30.13 | 63.37 | 68.76 | 4.55 | 54.84 | 96.59 | 2000 | 0
2026-09-01 08:01 | 160.8 | 214.82 | 186.97 | 40.21 | 12.04 | 34.26 | 41.86 | 28.19 | 53.87 | 64.87 | 4.6 | 53.02 | 97.03 | 1967.75 | 0
2026-09-01 08:01 | 163.05 | 209.58 | 186.72 | 37.05 | 12.15 | 34.15 | 42.07 | 29.56 | 62.62 | 63.53 | 4.89 | 52.96 | 96.6 | 1959.85 | 0
2026-09-01 08:01 | 160.33 | 210.91 | 188.53 | 38.32 | 11.95 | 32.75 | 42.28 | 30.26 | 54.97 | 70.72 | 4.67 | 54.51 | 96.26 | 2000 | 0
2026-09-01 08:01 | 159.76 | 214.13 | 186.84 | 39.72 | 11.92 | 33.35 | 37.17 | 30.43 | 56.69 | 71.97 | 3.84 | 54.54 | 97.08 | 1982.28 | 0
2026-09-01 08:01 | 159.17 | 208.79 | 190.53 | 40.46 | 11.95 | 32.3 | 42.03 | 29.8 | 54.83 | 70.19 | 4.74 | 55.58 | 95.73 | 1998.45 | 0
2026-09-01 08:01 | 159.22 | 216.11 | 188.3 | 39.92 | 12.09 | 33.47 | 37.54 | 30.68 | 52.34 | 69.79 | 4.26 | 53.17 | 97.13 | 2000 | 0
2026-09-01 08:01 | 156.13 | 215.98 | 187.08 | 41.83 | 12.03 | 33.95 | 43.46 | 29.89 | 53.65 | 67.59 | 4.97 | 52.66 | 97.48 | 2000 | 0
2026-09-01 08:01 | 160.66 | 209.61 | 190.47 | 37.07 | 11.95 | 33.6 | 40.89 | 30.01 | 61.9 | 71.96 | 4.36 | 55.41 | 93.92 | 2000 | 0
2026-09-01 08:01 | 159.9 | 208.27 | 186.01 | 40.22 | 12.05 | 32.19 | 37.69 | 30.25 | 43.43 | 75.03 | 4.4 | 51.59 | 96.54 | 1977.65 | 0
2026-09-01 08:02 | 161.86 | 212.09 | 189.54 | 37.27 | 12.01 | 34.36 | 40.37 | 30.93 | 48.81 | 63.35 | 4.48 | 54.03 | 97.97 | 1965.07 | 0
2026-09-01 08:02 | 160.23 | 208.96 | 185.28 | 41.14 | 12.1 | 33.04 | 40.86 | 29.32 | 51.37 | 69.77 | 4.97 | 51.86 | 96.35 | 2000 | 0
2026-09-01 08:02 | 159.59 | 206.53 | 186.62 | 39.86 | 11.93 | 32.72 | 44.38 | 29.51 | 49.61 | 67.09 | 5 | 52.3 | 96.33 | 1993.43 | 0
2026-09-01 08:02 | 157.82 | 213.84 | 186.23 | 40.63 | 11.97 | 33.46 | 42.39 | 29.33 | 62.55 | 65.53 | 4.64 | 53.39 | 93.26 | 1999.99 | 0
2026-09-01 08:02 | 160.18 | 213.65 | 187.23 | 38.7 | 11.96 | 33.44 | 42.69 | 29.67 | 61.29 | 66.61 | 4.73 | 54.14 | 95.84 | 1980.83 | 0
2026-09-01 08:02 | 161.85 | 210.47 | 187.76 | 41.92 | 11.85 | 33.02 | 44.36 | 31.43 | 57.96 | 71.14 | 4.79 | 53.91 | 94.62 | 1996.98 | 0
2026-09-01 08:02 | 157.14 | 206.21 | 190.72 | 41.56 | 12.03 | 33.15 | 41.81 | 30.57 | 51.81 | 71.21 | 4.9 | 55.34 | 96.31 | 1981.92 | 0
2026-09-01 08:02 | 160.22 | 206.31 | 186.49 | 40.88 | 12.03 | 32.18 | 43.51 | 28.87 | 61.68 | 74.38 | 5.09 | 53.43 | 95.96 | 1984.55 | 0
2026-09-01 08:02 | 160.58 | 210.32 | 188.79 | 39.81 | 12 | 33.08 | 43.37 | 29.4 | 47.06 | 70.03 | 4.98 | 54.23 | 97.86 | 1963.23 | 0
2026-09-01 08:02 | 158.2 | 208.5 | 188.78 | 40.87 | 11.98 | 33.44 | 39.43 | 30.37 | 65.71 | 64.73 | 4.58 | 54.9 | 94.45 | 1999.1 | 0
2026-09-01 08:02 | 158.53 | 208.98 | 184.74 | 38.94 | 11.86 | 31.92 | 44.95 | 29.09 | 51.58 | 69.29 | 5.19 | 51.62 | 94.35 | 1943.76 | 0
2026-09-01 08:02 | 160.58 | 213.07 | 187.65 | 41.28 | 11.96 | 33.19 | 39.16 | 29.27 | 53.69 | 65.84 | 4.27 | 53.67 | 94.49 | 2000 | 0
2026-09-01 08:02 | 157.17 | 212.2 | 188.77 | 42.47 | 11.97 | 33.22 | 43.83 | 31.34 | 52.85 | 66.38 | 5.2 | 54.18 | 93.75 | 2000 | 0
2026-09-01 08:02 | 160.87 | 214.13 | 189.07 | 41.61 | 11.92 | 33.25 | 38.97 | 29.39 | 49.63 | 71.74 | 4.26 | 54.43 | 95.26 | 1980.69 | 0
2026-09-01 08:02 | 157.76 | 207.03 | 187.76 | 38.91 | 11.98 | 32.61 | 43.2 | 30.95 | 64.63 | 70.58 | 5.11 | 53.78 | 94.46 | 2000 | 0
2026-09-01 08:02 | 162.66 | 208.97 | 186.27 | 40.54 | 12.04 | 33.36 | 45.72 | 31.26 | 58.94 | 71.76 | 5.13 | 52.26 | 96.69 | 1981.73 | 0
2026-09-01 08:02 | 165.84 | 212.28 | 187.03 | 38.06 | 12.19 | 33.83 | 41.57 | 29.27 | 61.08 | 68.93 | 4.75 | 52.28 | 97.92 | 1989.2 | 0
2026-09-01 08:02 | 157.85 | 211.34 | 189.66 | 40.86 | 12.02 | 32.78 | 41.49 | 29.11 | 48.88 | 72.37 | 4.74 | 53.74 | 96.38 | 1978.16 | 0
2026-09-01 08:02 | 161.34 | 214.6 | 188.63 | 40.68 | 12.03 | 33.65 | 43.22 | 29.72 | 55.9 | 68.76 | 4.78 | 53.43 | 97.07 | 1980.62 | 0
2026-09-01 08:02 | 158.18 | 211.26 | 187.92 | 37.2 | 11.99 | 33.14 | 41.34 | 28.91 | 57.61 | 73.35 | 4.61 | 54.31 | 92.44 | 1980.5 | 0
2026-09-01 08:02 | 162.6 | 215.54 | 188.35 | 38.26 | 11.81 | 32.87 | 45.64 | 30.12 | 56.35 | 71.03 | 4.59 | 54.65 | 96.67 | 1950.57 | 0
2026-09-01 08:02 | 156.84 | 211.62 | 187.7 | 39.58 | 12 | 33.48 | 42.38 | 29.79 | 49.2 | 69.38 | 4.86 | 53.35 | 95.89 | 1995.27 | 0
2026-09-01 08:02 | 161.2 | 213.19 | 185.89 | 39.55 | 12.01 | 32.78 | 41.36 | 30.36 | 60.38 | 70.64 | 4.54 | 52.65 | 97.08 | 1950.97 | 0
2026-09-01 08:02 | 157.82 | 209.03 | 188.33 | 38.19 | 12.25 | 34.45 | 40.92 | 31.4 | 55.61 | 69.95 | 4.94 | 52.68 | 96.44 | 1980.55 | 0
2026-09-01 08:02 | 159.48 | 210.04 | 186.63 | 40.58 | 11.98 | 32.84 | 40.13 | 30.82 | 50.23 | 74.79 | 4.44 | 52.94 | 93.94 | 1952.79 | 0
2026-09-01 08:02 | 157.42 | 212.73 | 188.32 | 40.38 | 12.03 | 33.07 | 40.74 | 30.49 | 45.72 | 70.74 | 4.56 | 53.55 | 97.01 | 1980.79 | 0
2026-09-01 08:02 | 162.06 | 214.84 | 188.52 | 39.71 | 12 | 33.06 | 41.3 | 28.03 | 58.03 | 70 | 4.28 | 54.29 | 97.06 | 1993.3 | 0
2026-09-01 08:02 | 157.91 | 212.19 | 188.77 | 38.87 | 11.88 | 33.57 | 41.02 | 30.44 | 67.25 | 69.28 | 4.56 | 54.86 | 93.24 | 2000 | 0
2026-09-01 08:02 | 161.38 | 209.75 | 187.39 | 41.57 | 12.11 | 33.8 | 40.68 | 31.72 | 49.92 | 72.53 | 4.7 | 52.64 | 97.82 | 1986.93 | 0
2026-09-01 08:02 | 159.14 | 214.13 | 185.53 | 42.48 | 12.08 | 32.62 | 46.2 | 26.99 | 55.85 | 72.12 | 5.23 | 52.4 | 97.66 | 1981.81 | 0
2026-09-01 08:02 | 159.71 | 203.42 | 188.66 | 39.27 | 12.08 | 32.77 | 39.94 | 30.69 | 60.55 | 69.18 | 4.59 | 53.98 | 97.58 | 1965.33 | 0
2026-09-01 08:02 | 160.37 | 205.73 | 187.95 | 39.08 | 11.91 | 33.45 | 42.29 | 29.84 | 48.65 | 66.53 | 4.74 | 54.1 | 95.5 | 1970.16 | 0
2026-09-01 08:02 | 158.1 | 212.04 | 188.26 | 40.74 | 12.14 | 33.64 | 43.19 | 29.15 | 52.6 | 67.29 | 5.06 | 54.14 | 97.59 | 2000 | 0
2026-09-01 08:02 | 160.53 | 210.04 | 188.19 | 39.46 | 11.86 | 33.14 | 43.26 | 30.8 | 50.7 | 69.45 | 4.83 | 54.49 | 97.41 | 1996.63 | 0
2026-09-01 08:02 | 163.83 | 211.82 | 189.16 | 39.79 | 12.06 | 33.21 | 41.88 | 31.71 | 59.92 | 74.05 | 4.45 | 54.64 | 95.59 | 1969.13 | 0
2026-09-01 08:02 | 158.05 | 210.19 | 187.97 | 41.11 | 12.22 | 33.81 | 41.52 | 30.78 | 61.63 | 69.25 | 5.07 | 53.56 | 99.09 | 1946.42 | 0
2026-09-01 08:02 | 162.93 | 211.71 | 187.7 | 37.14 | 11.9 | 34.07 | 42.9 | 29.63 | 55.8 | 68.22 | 4.77 | 53.94 | 95.83 | 2000 | 0
2026-09-01 08:02 | 163.75 | 207.56 | 189.48 | 41.98 | 11.94 | 33.58 | 42.53 | 29.06 | 50.79 | 64.72 | 4.81 | 54.89 | 93.5 | 1962.23 | 0
2026-09-01 08:02 | 157.96 | 211.71 | 189.02 | 40.11 | 12.01 | 33.25 | 41.48 | 30.14 | 52.79 | 74.54 | 4.71 | 54.86 | 93.94 | 1986.68 | 0
2026-09-01 08:02 | 156.36 | 212.98 | 186.73 | 39.38 | 11.95 | 32.3 | 38.88 | 30.87 | 51.85 | 71.71 | 4.3 | 53.22 | 95.85 | 1969.27 | 0
2026-09-01 08:02 | 160.75 | 213.66 | 191.12 | 39.87 | 11.84 | 32.11 | 41.06 | 29.61 | 50.11 | 72.39 | 4.12 | 55.15 | 92.39 | 1964.66 | 0
2026-09-01 08:02 | 158.63 | 216.04 | 189.18 | 39.94 | 12.01 | 33.41 | 39.71 | 29.71 | 54.49 | 72.89 | 4.44 | 54.09 | 92.46 | 1990.15 | 0
2026-09-01 08:02 | 164.67 | 210.73 | 186.48 | 37.4 | 11.89 | 33.29 | 40.67 | 32.82 | 57.87 | 69.51 | 4.31 | 53.22 | 99.11 | 2000 | 0
2026-09-01 08:02 | 160.09 | 210.82 | 187.99 | 42.24 | 12.05 | 33.48 | 42.07 | 31.08 | 57.45 | 70.25 | 4.89 | 54.2 | 94.92 | 1999.41 | 0
2026-09-01 08:02 | 157.99 | 205.43 | 187.96 | 40.06 | 11.91 | 31.21 | 42.72 | 31.15 | 54.96 | 74.47 | 4.94 | 54.91 | 96.63 | 1998.18 | 0
2026-09-01 08:02 | 157.13 | 208.41 | 186.51 | 40.66 | 12.15 | 32.11 | 45.56 | 28.54 | 55.29 | 70.54 | 5.65 | 52.59 | 0 | 1965.65 | 1
2026-09-01 08:02 | 162.72 | 209.42 | 186.37 | 41.43 | 11.92 | 32.6 | 40.93 | 29.29 | 54.59 | 71.76 | 4.6 | 53.25 | 98.84 | 1989.41 | 0
2026-09-01 08:02 | 158.57 | 213.15 | 188.12 | 38.47 | 11.97 | 32.7 | 43.55 | 30.07 | 48.51 | 72.61 | 4.7 | 53.01 | 98.57 | 1992.54 | 0
2026-09-01 08:02 | 160.11 | 208.17 | 186.14 | 40.71 | 12.08 | 32.59 | 42.61 | 29 | 55.8 | 71.93 | 4.96 | 52.26 | 97.5 | 1957.52 | 0
2026-09-01 08:02 | 162.39 | 212.39 | 189.44 | 39.6 | 11.88 | 34.16 | 44.59 | 31.6 | 52.08 | 69.62 | 4.79 | 54.97 | 92.91 | 1943.95 | 0
2026-09-01 08:02 | 158.79 | 210 | 185.81 | 41.27 | 12.02 | 33.48 | 43.15 | 31.41 | 48.26 | 69.9 | 4.99 | 51.28 | 98.49 | 1986.62 | 0
2026-09-01 08:02 | 159.89 | 209.47 | 186.27 | 36.81 | 12.13 | 33.84 | 39.98 | 29.47 | 56.85 | 72.33 | 4.73 | 52.65 | 95.16 | 1968.97 | 0
2026-09-01 08:02 | 159.96 | 210.75 | 187.44 | 39.85 | 11.84 | 32.75 | 38.55 | 31.78 | 51.94 | 72.33 | 4.21 | 53.55 | 96.3 | 1959.55 | 0
2026-09-01 08:02 | 161.71 | 208.83 | 190.33 | 39.1 | 12.02 | 33.45 | 42.62 | 30 | 56.14 | 73.5 | 4.78 | 55.23 | 94.66 | 1945.05 | 0
2026-09-01 08:02 | 161.48 | 208.71 | 187.72 | 40.65 | 12.03 | 33.79 | 40.94 | 32.59 | 59.24 | 71.65 | 4.74 | 53.49 | 95.46 | 1971.1 | 0
2026-09-01 08:02 | 159.45 | 204.89 | 189.47 | 40.71 | 12.08 | 32.61 | 40.04 | 30.14 | 50.25 | 71.79 | 4.73 | 54.46 | 100.14 | 2000 | 0
2026-09-01 08:02 | 160.16 | 209.26 | 190.62 | 38.94 | 11.88 | 33.09 | 39.46 | 30.58 | 55.46 | 68.66 | 4.31 | 56.13 | 95.38 | 2000 | 0
2026-09-01 08:02 | 159.07 | 208.56 | 188.91 | 38.93 | 11.87 | 32.99 | 42.32 | 31.4 | 45.95 | 68.26 | 4.7 | 54.52 | 93.78 | 2000 | 0
2026-09-01 08:02 | 156.31 | 208.45 | 187.24 | 39.83 | 12.05 | 33.28 | 45.02 | 31.28 | 62.66 | 72.34 | 5.22 | 53.89 | 96.09 | 1970.09 | 0
2026-09-01 08:02 | 160.64 | 211.25 | 184.72 | 38.66 | 12.03 | 33.62 | 41.18 | 30.51 | 48.2 | 68.28 | 4.88 | 51.65 | 96.6 | 2000 | 0
2026-09-01 08:03 | 164.73 | 211.98 | 183.79 | 41.26 | 12.03 | 33.01 | 43.18 | 29.86 | 52.43 | 69.94 | 4.85 | 51.08 | 94.92 | 2000 | 0
2026-09-01 08:03 | 157.79 | 210.7 | 186.96 | 39.45 | 12.03 | 32.16 | 41.8 | 30.51 | 61.69 | 74.14 | 4.76 | 53.25 | 97.26 | 2000 | 0
2026-09-01 08:03 | 158.07 | 212.99 | 190.05 | 35.64 | 11.93 | 32.07 | 39.42 | 29.18 | 53.83 | 73.66 | 4.22 | 55.52 | 94.24 | 1979.31 | 0
2026-09-01 08:03 | 157.82 | 211.73 | 185.36 | 39.44 | 12.02 | 32.65 | 43.47 | 30.15 | 49.01 | 70.91 | 5.02 | 51.51 | 92.97 | 1974.73 | 0
2026-09-01 08:03 | 161.81 | 209.11 | 189.15 | 38.44 | 12.03 | 32.87 | 39.81 | 28.89 | 58.57 | 69.11 | 4.43 | 54.8 | 95.91 | 1982.47 | 0
2026-09-01 08:03 | 161.12 | 227.82 | 186.07 | 37.55 | 6.25 | 17.33 | 42.04 | 28.22 | 58.45 | 69.63 | 0.47 | 78.43 | 0 | 1985.79 | 1
2026-09-01 08:03 | 159.6 | 210.94 | 187.53 | 38.14 | 12.19 | 33.8 | 41.32 | 30.05 | 51.83 | 72.6 | 4.67 | 52.5 | 97.71 | 1957.66 | 0
2026-09-01 08:03 | 157.7 | 211.72 | 188.75 | 40.16 | 12.05 | 32.95 | 43.79 | 31.26 | 52.38 | 69.89 | 5 | 53.63 | 96.08 | 1972.25 | 0
2026-09-01 08:03 | 160.23 | 214.19 | 186.22 | 41.99 | 11.88 | 33.59 | 39.88 | 30.93 | 52.82 | 68.33 | 4.49 | 53.1 | 96.33 | 2000 | 0
2026-09-01 08:03 | 156.09 | 213.57 | 187.43 | 40.47 | 12.07 | 33.79 | 42.78 | 29.92 | 53.96 | 73.65 | 4.83 | 53.34 | 97.61 | 1972.29 | 0
2026-09-01 08:03 | 160.36 | 188.44 | 185.6 | 39.09 | 6.44 | 17 | 40.32 | 31.75 | 45.54 | 70.54 | 0.97 | 75.69 | 0 | 1984.91 | 1
2026-09-01 08:03 | 162.18 | 209.69 | 188.37 | 40.68 | 12.08 | 33.64 | 40.98 | 29.43 | 54.09 | 68.27 | 4.71 | 53.7 | 96.56 | 1992.87 | 0
2026-09-01 08:03 | 156.87 | 212.01 | 187.49 | 39.31 | 12.12 | 33.02 | 34.73 | 28.08 | 63.92 | 71.44 | 4.07 | 54.28 | 96.25 | 2000 | 0
2026-09-01 08:03 | 156.17 | 213.2 | 187.2 | 38.96 | 11.92 | 31.6 | 46.18 | 27.82 | 50.52 | 72.91 | 5.3 | 53.53 | 94.89 | 1995.17 | 0
2026-09-01 08:03 | 163.95 | 212.82 | 190.15 | 38.27 | 12.1 | 34.32 | 43.1 | 28.82 | 52.08 | 66.98 | 4.76 | 55.24 | 94.06 | 2000 | 0
2026-09-01 08:03 | 158.47 | 209.81 | 188.99 | 37.37 | 12.04 | 33.57 | 40.47 | 30.82 | 49.08 | 69.4 | 4.63 | 53.89 | 91.56 | 1991.52 | 0
2026-09-01 08:03 | 162.84 | 206.24 | 186.64 | 39.42 | 12.08 | 33.14 | 39.75 | 29.37 | 58.06 | 69.26 | 4.67 | 53.35 | 98.92 | 1988.61 | 0
2026-09-01 08:03 | 159.62 | 207 | 188.12 | 40.24 | 12.19 | 32.65 | 41.01 | 30.46 | 61.02 | 71.36 | 4.96 | 53.6 | 97.16 | 2000 | 0
2026-09-01 08:03 | 159.6 | 210.82 | 187.82 | 39.86 | 11.98 | 33.89 | 43.43 | 31.65 | 60.9 | 71.9 | 5 | 53.91 | 96.24 | 1936.07 | 0
2026-09-01 08:03 | 161.1 | 211.03 | 187.4 | 39.38 | 11.92 | 33.17 | 38.22 | 28.9 | 48.76 | 68.35 | 4.22 | 52.82 | 94.37 | 1996.65 | 0
2026-09-01 08:03 | 157.79 | 206.7 | 195.74 | 38.58 | 11.91 | 33.11 | 41.72 | 30.48 | 57.5 | 65.52 | 4.64 | 59 | 0 | 1940.93 | 1
2026-09-01 08:03 | 160.33 | 210.13 | 188.29 | 40.91 | 11.92 | 32.24 | 45.54 | 30.54 | 62.17 | 73.1 | 5.26 | 54.12 | 94.53 | 1972.03 | 0
2026-09-01 08:03 | 159.05 | 211.89 | 184.88 | 38.02 | 11.99 | 33.06 | 39.73 | 29.14 | 57.55 | 66.64 | 4.58 | 51.82 | 94.42 | 2000 | 0
2026-09-01 08:03 | 156.7 | 206.55 | 187.73 | 41.16 | 12.03 | 33.56 | 42.16 | 31.35 | 57.39 | 70.81 | 5.02 | 53.14 | 97.19 | 1978.89 | 0
2026-09-01 08:03 | 160.84 | 213.31 | 185.49 | 38.5 | 12.03 | 33.35 | 46.41 | 29.71 | 52.64 | 69.6 | 5.15 | 51.36 | 96.73 | 1980.63 | 0
2026-09-01 08:03 | 159.34 | 208.87 | 181.62 | 38.87 | 12.08 | 32.76 | 43.26 | 29.62 | 56.1 | 70.49 | 5.23 | 49.82 | 97.66 | 1986.74 | 0
2026-09-01 08:03 | 159.61 | 213.77 | 184.44 | 37.8 | 12 | 32.71 | 42.25 | 32.11 | 61.18 | 74.95 | 4.69 | 51.69 | 96.59 | 2000 | 0
2026-09-01 08:03 | 156.97 | 208.4 | 186.7 | 39.25 | 12.15 | 32.49 | 43.01 | 30.52 | 56.64 | 79.11 | 5.08 | 52.9 | 94.22 | 1938.36 | 0
2026-09-01 08:03 | 163.98 | 206.92 | 186.02 | 41.46 | 11.97 | 34.18 | 41.2 | 30.93 | 48.76 | 65.1 | 4.78 | 52.34 | 95.24 | 1967.22 | 0
2026-09-01 08:03 | 162.19 | 208.63 | 188.78 | 40.77 | 12.27 | 33.17 | 44.6 | 31.35 | 52.72 | 72.95 | 5.05 | 53.92 | 96.92 | 2000 | 0
2026-09-01 08:03 | 162.41 | 209.71 | 187.45 | 41.47 | 12.06 | 33.31 | 41.2 | 29.35 | 61.05 | 69.53 | 4.59 | 54.4 | 96.75 | 1976.42 | 0
2026-09-01 08:03 | 159.24 | 208.83 | 187.01 | 40.78 | 11.91 | 32.44 | 38.08 | 31.25 | 56.62 | 73.14 | 4.28 | 53.95 | 94.34 | 1977.47 | 0
2026-09-01 08:03 | 155.68 | 209.35 | 186.59 | 38.34 | 11.89 | 31.69 | 41.22 | 29.5 | 55.6 | 72.87 | 4.69 | 53.25 | 95.6 | 1994.95 | 0
2026-09-01 08:03 | 164.88 | 211 | 185.61 | 39.5 | 12.05 | 32.6 | 40.07 | 29.46 | 52.23 | 74.23 | 4.33 | 52.39 | 96.92 | 1956.28 | 0
2026-09-01 08:03 | 159.85 | 209.49 | 188.53 | 38.83 | 11.98 | 32.79 | 41.44 | 29.73 | 60.94 | 70.85 | 4.51 | 54.99 | 95.44 | 1998.73 | 0
2026-09-01 08:03 | 158.13 | 209.8 | 189.56 | 42 | 12.07 | 33.16 | 41.48 | 29.38 | 63.31 | 67.33 | 4.96 | 54.77 | 96.99 | 1973.67 | 0
2026-09-01 08:03 | 161.04 | 204.87 | 188.15 | 38.2 | 12.05 | 32.84 | 44.39 | 30.82 | 61.32 | 72.78 | 5.27 | 54.45 | 96.95 | 1977.64 | 0
2026-09-01 08:03 | 162.92 | 211.18 | 187.33 | 41.34 | 11.99 | 33.44 | 43.39 | 30.27 | 62.21 | 70.35 | 4.87 | 54.3 | 96.13 | 1964.55 | 0
2026-09-01 08:03 | 159.94 | 209.73 | 184.49 | 41.34 | 11.92 | 32.94 | 42.53 | 29.51 | 53.21 | 69.3 | 4.84 | 51.83 | 95.85 | 1990.82 | 0
2026-09-01 08:03 | 163.2 | 214.83 | 186.97 | 42.74 | 11.85 | 33.31 | 41.99 | 30.67 | 52.5 | 68.57 | 4.57 | 53.6 | 95.77 | 1974.25 | 0
2026-09-01 08:03 | 162.71 | 207.18 | 187.9 | 39.39 | 11.96 | 31.64 | 39.88 | 29.72 | 54.22 | 73.02 | 4.38 | 54.62 | 95.1 | 1986.02 | 0
2026-09-01 08:03 | 157.31 | 204.58 | 190.05 | 41.07 | 12.09 | 31.97 | 37.64 | 29.67 | 55.19 | 74.81 | 4.48 | 54.58 | 95.56 | 1973.03 | 0
2026-09-01 08:03 | 158.32 | 211.85 | 187.49 | 43.42 | 12.02 | 33.3 | 42.23 | 30.05 | 62.16 | 66.41 | 4.83 | 53.69 | 96.69 | 1979.49 | 0
2026-09-01 08:03 | 162.39 | 211.04 | 187.93 | 39.07 | 11.88 | 32.76 | 43.59 | 30.46 | 60.83 | 71.87 | 4.68 | 54.57 | 94.14 | 1969.04 | 0
2026-09-01 08:03 | 153.22 | 206.97 | 188.22 | 37.7 | 12.02 | 33.08 | 41.78 | 30.39 | 57.69 | 68.88 | 5.09 | 53.67 | 96.12 | 1973.21 | 0
2026-09-01 08:03 | 159.63 | 205.41 | 188.19 | 37.18 | 12.04 | 34.18 | 40.93 | 29.64 | 47.84 | 65.6 | 4.73 | 53.43 | 96.11 | 1962.96 | 0
2026-09-01 08:03 | 156.42 | 214.61 | 186.22 | 41.07 | 11.91 | 32.7 | 42.93 | 30.85 | 46.56 | 70.44 | 4.78 | 52.03 | 97.8 | 1960.15 | 0
2026-09-01 08:03 | 158.81 | 214.24 | 187.6 | 37.18 | 12.02 | 33.78 | 41.83 | 29.78 | 56.2 | 67.5 | 4.7 | 52.83 | 97.26 | 2000 | 0
2026-09-01 08:03 | 159.25 | 202.54 | 186.48 | 39.44 | 12.01 | 33.07 | 45.37 | 29.35 | 59.4 | 65.27 | 5.46 | 53.19 | 97.9 | 1983.47 | 0
2026-09-01 08:03 | 159.1 | 208.63 | 187.4 | 40.66 | 11.89 | 33.3 | 44.47 | 28.53 | 54.6 | 67.65 | 4.99 | 53.16 | 95.7 | 1937.91 | 0
2026-09-01 08:03 | 158.62 | 214.99 | 187.95 | 40.28 | 12.04 | 34.22 | 43.92 | 30.98 | 64.57 | 66.92 | 4.96 | 53.79 | 96.72 | 1977.21 | 0
2026-09-01 08:03 | 157.26 | 208.57 | 188.74 | 40.64 | 12.06 | 33.21 | 43.52 | 30.01 | 49.59 | 68.06 | 5.09 | 54.24 | 97.07 | 1999.17 | 0
2026-09-01 08:03 | 165.73 | 208.53 | 185.83 | 40.33 | 12.11 | 34.07 | 39.42 | 30.21 | 48.96 | 66.02 | 4.45 | 52.02 | 96.17 | 1946 | 0
2026-09-01 08:03 | 164.67 | 209.15 | 188.16 | 41.92 | 12.11 | 34.1 | 43.33 | 31.05 | 51.68 | 68.81 | 4.91 | 53.46 | 95.12 | 1990.5 | 0
2026-09-01 08:03 | 157.09 | 206.64 | 190.93 | 38.57 | 11.86 | 33.02 | 42.75 | 29.52 | 51.49 | 67.86 | 4.88 | 55.59 | 95.76 | 1978 | 0
2026-09-01 08:03 | 163.96 | 204.89 | 187.93 | 38.98 | 11.91 | 33.01 | 43.21 | 28.63 | 57.63 | 71.13 | 5 | 54.73 | 96.01 | 1943.64 | 0
2026-09-01 08:03 | 159 | 213.16 | 187.39 | 38.84 | 12.05 | 33.86 | 42.99 | 30.07 | 52.89 | 71.78 | 4.83 | 54.1 | 98.56 | 1966.28 | 0
2026-09-01 08:03 | 160.32 | 204.47 | 188.85 | 41.25 | 12.05 | 32.58 | 42.91 | 30.31 | 47.26 | 70.78 | 5.05 | 54.04 | 97.7 | 1974.65 | 0
2026-09-01 08:03 | 159.84 | 210.74 | 189.71 | 41.35 | 12.05 | 32.87 | 47.4 | 29.74 | 59.46 | 69.29 | 5.34 | 53.87 | 95.76 | 1953.19 | 0
2026-09-01 08:03 | 158.35 | 212.66 | 185.11 | 40.68 | 12.39 | 34.05 | 41.85 | 31.47 | 46.2 | 69.21 | 5.24 | 50.77 | 97.36 | 1963.44 | 0
2026-09-01 08:04 | 162.46 | 205.65 | 184.27 | 41.78 | 12.06 | 32.93 | 43.87 | 27.51 | 49.64 | 67.49 | 5.29 | 50.75 | 96.98 | 1983.29 | 0
2026-09-01 08:04 | 160.31 | 207.23 | 188.64 | 38.23 | 12.11 | 34.27 | 41.06 | 31.12 | 46.89 | 67.56 | 4.89 | 53.33 | 96.95 | 1983.37 | 0
2026-09-01 08:04 | 158.81 | 213.64 | 185.32 | 42.5 | 12.1 | 33.24 | 43.58 | 30.79 | 56.04 | 72.11 | 5.04 | 52.22 | 95.92 | 1987.15 | 0
2026-09-01 08:04 | 156.74 | 211.6 | 187.48 | 42.28 | 12.07 | 33.66 | 43.88 | 30.46 | 55.93 | 64.72 | 5.28 | 53.42 | 97.34 | 1964.92 | 0
2026-09-01 08:04 | 157.77 | 208.15 | 188.99 | 41.1 | 11.97 | 31.76 | 42.73 | 26.66 | 64.58 | 69.76 | 4.96 | 54.4 | 93.97 | 1999.89 | 0
2026-09-01 08:04 | 155.9 | 213.61 | 188.1 | 42.67 | 12.08 | 34.41 | 45.34 | 31.28 | 59.57 | 69.03 | 5.15 | 53.63 | 95.67 | 1975.29 | 0
2026-09-01 08:04 | 160.03 | 213.62 | 186.59 | 37.52 | 11.92 | 32.54 | 40.23 | 28.97 | 62.21 | 71.8 | 4.36 | 53.95 | 99.36 | 1969.29 | 0
2026-09-01 08:04 | 157.01 | 210.81 | 187.02 | 39.21 | 11.98 | 32.81 | 41.03 | 29.49 | 56.44 | 65.72 | 4.76 | 53.98 | 94.34 | 1973.13 | 0
2026-09-01 08:04 | 159.34 | 207.3 | 187.37 | 38.9 | 11.95 | 32.71 | 42.42 | 29.83 | 50.12 | 70.04 | 4.91 | 53.84 | 96.27 | 1984.82 | 0
2026-09-01 08:04 | 163.43 | 208.76 | 186.85 | 41.08 | 12.01 | 33.13 | 43.76 | 30.41 | 55.64 | 71.03 | 4.94 | 52.58 | 97.57 | 1983.45 | 0
2026-09-01 08:04 | 163 | 210.86 | 187.06 | 38.42 | 12.23 | 35.2 | 42.36 | 30.64 | 57.96 | 64.29 | 5.08 | 52.71 | 99.15 | 1968.31 | 0
2026-09-01 08:04 | 159.92 | 209.43 | 188.03 | 41.14 | 11.81 | 32.68 | 44.57 | 30.89 | 58.52 | 66.78 | 4.99 | 54.16 | 95.51 | 1996.22 | 0
2026-09-01 08:04 | 159.78 | 212.82 | 187.53 | 42.06 | 12.07 | 34.16 | 40.68 | 30.82 | 52.64 | 69.72 | 4.66 | 53.51 | 97.23 | 1973.06 | 0
2026-09-01 08:04 | 164.7 | 205.41 | 188.35 | 41.04 | 11.84 | 32.98 | 39.72 | 30.25 | 57.44 | 71.54 | 4.26 | 54.41 | 94.69 | 1990.88 | 0
2026-09-01 08:04 | 161.3 | 205.52 | 187.25 | 40.43 | 11.95 | 32.75 | 42.62 | 30.42 | 50.33 | 70.55 | 4.92 | 52.83 | 97.77 | 2000 | 0
2026-09-01 08:04 | 159.18 | 210.54 | 188.41 | 38.52 | 12.11 | 33.31 | 41.85 | 28.91 | 49.78 | 71.68 | 4.77 | 54.12 | 98.96 | 1966.98 | 0
2026-09-01 08:04 | 156.43 | 208.53 | 184.77 | 38.73 | 12.01 | 33.34 | 43.09 | 29.25 | 49.42 | 66.76 | 5.03 | 51.34 | 97.56 | 1969.24 | 0
2026-09-01 08:04 | 160.98 | 208.12 | 188.27 | 41.87 | 11.89 | 33.31 | 41.95 | 30.9 | 55.12 | 65.23 | 4.66 | 54.64 | 97.52 | 1954.58 | 0
2026-09-01 08:04 | 162.07 | 204.7 | 189.35 | 41.17 | 11.93 | 32.28 | 41.32 | 30.84 | 49.11 | 70.25 | 4.74 | 54.25 | 96.85 | 1958.04 | 0
2026-09-01 08:04 | 158.42 | 210.06 | 185.95 | 39.94 | 12.07 | 33.54 | 41.85 | 30.72 | 52.88 | 66.31 | 5.02 | 52.62 | 96.04 | 1990.19 | 0
2026-09-01 08:04 | 160.73 | 209.84 | 188.87 | 39.37 | 11.93 | 32.57 | 42.06 | 29.49 | 59.51 | 67.4 | 4.64 | 54.6 | 94.39 | 1989.9 | 0
2026-09-01 08:04 | 159.09 | 211.96 | 189.22 | 36.96 | 12.02 | 33.34 | 41.39 | 30.91 | 49.85 | 72.8 | 4.52 | 53.81 | 96.73 | 1939.72 | 0
2026-09-01 08:04 | 159.54 | 210.21 | 186.41 | 38.39 | 12 | 33.45 | 41.59 | 28.84 | 52.48 | 70.57 | 4.66 | 53.17 | 96.47 | 1955.98 | 0
2026-09-01 08:04 | 153.78 | 209.6 | 186.72 | 42.87 | 11.93 | 32.62 | 41.19 | 31.08 | 55.36 | 68.3 | 4.99 | 52.92 | 96.17 | 2000 | 0
2026-09-01 08:04 | 159.45 | 213.53 | 186.96 | 38.08 | 12.21 | 33.99 | 43.71 | 29.74 | 56.23 | 67.91 | 5.03 | 52.78 | 100.06 | 1959.27 | 0
2026-09-01 08:04 | 162.42 | 206.06 | 186.89 | 40.28 | 12.06 | 33.02 | 42.39 | 31.68 | 52.5 | 71.86 | 4.87 | 52.34 | 95.94 | 1970.9 | 0
2026-09-01 08:04 | 158.42 | 211.61 | 190.81 | 41.51 | 11.8 | 33.26 | 46.51 | 28.48 | 58.93 | 70.64 | 5.06 | 55.66 | 94.16 | 1976.89 | 0
2026-09-01 08:04 | 160.13 | 204.99 | 187.06 | 38.12 | 12.02 | 33.37 | 42.32 | 31.76 | 57.95 | 66.36 | 5.11 | 53.95 | 96.6 | 1979.2 | 0
2026-09-01 08:04 | 158.11 | 207.48 | 187.86 | 40.28 | 11.93 | 33.83 | 40.9 | 29.64 | 60.7 | 64.16 | 4.79 | 54.22 | 95.25 | 1946.72 | 0
2026-09-01 08:04 | 160.9 | 206.36 | 185.79 | 41.41 | 12.09 | 32.25 | 47.34 | 29.62 | 54.59 | 75.65 | 5.55 | 52.22 | 0 | 1979.07 | 1
2026-09-01 08:04 | 159.46 | 212.35 | 186.01 | 40.02 | 11.92 | 32.23 | 42.83 | 30.19 | 52.44 | 66.33 | 4.88 | 52.49 | 94.68 | 1917.68 | 0
2026-09-01 08:04 | 157.65 | 209.8 | 187.29 | 44.3 | 11.99 | 32.43 | 43.98 | 29.3 | 51.59 | 71.58 | 5.07 | 52.92 | 94.43 | 1962.55 | 0
2026-09-01 08:04 | 163.33 | 209.96 | 188 | 37.5 | 12.05 | 33.19 | 43.18 | 29.93 | 56.54 | 74.53 | 4.73 | 53.99 | 98.46 | 1968.38 | 0
2026-09-01 08:04 | 162.32 | 206.68 | 187.55 | 41.59 | 12.09 | 32.85 | 43.25 | 29.26 | 53.11 | 70.44 | 5.02 | 53.8 | 95.44 | 1942.85 | 0
2026-09-01 08:04 | 158.49 | 209.1 | 189.86 | 39.74 | 11.88 | 33.09 | 43.07 | 29.3 | 52.15 | 68.2 | 4.87 | 55.4 | 94.98 | 1988.58 | 0
2026-09-01 08:04 | 161.24 | 207.71 | 191.88 | 41.16 | 11.97 | 34.48 | 39.8 | 30.49 | 52.76 | 65.72 | 4.58 | 56.35 | 95.81 | 1957.01 | 0
2026-09-01 08:04 | 161.34 | 211.15 | 188.37 | 40.66 | 11.95 | 33.82 | 42.74 | 29.1 | 51.58 | 65.68 | 4.87 | 53.84 | 96.36 | 2000 | 0
2026-09-01 08:04 | 161.61 | 207.03 | 186.56 | 38.9 | 11.93 | 32.23 | 39.35 | 29.23 | 56 | 71.13 | 4.54 | 53.39 | 95.87 | 1983.34 | 0
2026-09-01 08:04 | 155.76 | 213.99 | 188.08 | 40.34 | 12.18 | 33.2 | 41.65 | 28.63 | 47.94 | 74.35 | 4.73 | 53.86 | 97.89 | 1970.06 | 0
2026-09-01 08:04 | 162.52 | 204.97 | 187.98 | 37.21 | 12.04 | 33.28 | 40.55 | 29.5 | 56.52 | 68.81 | 4.8 | 53.66 | 95 | 1989.61 | 0
2026-09-01 08:04 | 158.58 | 207.58 | 187.9 | 40.9 | 11.87 | 33.37 | 42.71 | 31.31 | 58.38 | 68.33 | 4.83 | 54.36 | 94.58 | 1941.32 | 0
2026-09-01 08:04 | 159.11 | 215.03 | 185.96 | 40.45 | 12.09 | 33.18 | 42.67 | 29.15 | 52.1 | 72.09 | 4.68 | 52.76 | 94.64 | 1978.33 | 0
2026-09-01 08:04 | 166.59 | 208.69 | 189.8 | 40.96 | 12.21 | 33.89 | 42.96 | 29.27 | 64.61 | 67.94 | 4.8 | 55.62 | 98.28 | 1949.4 | 0
2026-09-01 08:04 | 160.75 | 206.06 | 188.16 | 41.59 | 12.1 | 33.32 | 42.57 | 30.19 | 55.09 | 70.82 | 5.01 | 53.71 | 95.66 | 1990.87 | 0
2026-09-01 08:04 | 159.03 | 210.66 | 184.06 | 40.55 | 11.85 | 32.69 | 40.79 | 29.63 | 47.19 | 70.13 | 4.46 | 51.73 | 96.78 | 1965.34 | 0
2026-09-01 08:04 | 154.49 | 208.57 | 187.02 | 40.22 | 11.95 | 32.9 | 41.48 | 32.23 | 53.59 | 68.77 | 4.98 | 53.16 | 92.66 | 1932.17 | 0
2026-09-01 08:04 | 163.47 | 207.49 | 188.68 | 38.68 | 12.13 | 32.88 | 43.84 | 29.84 | 55.31 | 69.95 | 5.08 | 54.05 | 99.93 | 1946.85 | 0
2026-09-01 08:04 | 156.64 | 206.71 | 189.25 | 38.93 | 11.93 | 31.79 | 44.14 | 30.34 | 57.24 | 75.29 | 4.99 | 54.74 | 95.78 | 1974.18 | 0
2026-09-01 08:04 | 157.49 | 218.31 | 184.76 | 41.78 | 12.04 | 33.05 | 39.71 | 30.94 | 53.71 | 71.81 | 4.36 | 52.16 | 95.89 | 1980.87 | 0
2026-09-01 08:04 | 159.17 | 209.25 | 188.34 | 42.15 | 12.08 | 32.89 | 38.94 | 30.92 | 49.94 | 73.28 | 4.56 | 54.24 | 97.45 | 1942.62 | 0
2026-09-01 08:04 | 163.54 | 204.22 | 184.01 | 39.64 | 11.91 | 33.15 | 40.55 | 30.23 | 49.53 | 67.24 | 4.67 | 50.85 | 97.43 | 1936.51 | 0
2026-09-01 08:04 | 161.93 | 214.48 | 187.65 | 40.07 | 11.99 | 32.28 | 44.09 | 29.84 | 51.73 | 73.29 | 4.61 | 53.4 | 98.78 | 1965.05 | 0
2026-09-01 08:04 | 159.61 | 211.83 | 188.42 | 38.64 | 11.68 | 32.59 | 44.43 | 32.02 | 52.21 | 71.92 | 4.63 | 54.51 | 93.4 | 2000 | 0
2026-09-01 08:04 | 160.77 | 207.7 | 187.67 | 41.76 | 11.9 | 33.45 | 40.15 | 29.9 | 49.33 | 65.5 | 4.6 | 53.44 | 92.21 | 1962.72 | 0
2026-09-01 08:04 | 158.5 | 207.2 | 183.98 | 41 | 11.97 | 31.94 | 42.61 | 29.56 | 51.34 | 71.62 | 5.09 | 51.17 | 95.67 | 1977.83 | 0
2026-09-01 08:04 | 160.35 | 212.02 | 187.11 | 42.91 | 11.88 | 33.16 | 45.67 | 29.35 | 58.3 | 68.46 | 5.12 | 53.38 | 94.22 | 1920.52 | 0
2026-09-01 08:04 | 160.18 | 209.26 | 187.85 | 38.68 | 12.16 | 34.34 | 42.83 | 28.27 | 63.24 | 65.36 | 5.15 | 53.85 | 98.3 | 2000 | 0
2026-09-01 08:04 | 162.42 | 204.22 | 188.12 | 39.43 | 11.86 | 32.71 | 44.84 | 30.82 | 58.78 | 70.39 | 4.94 | 53.94 | 94.24 | 1951.16 | 0
2026-09-01 08:04 | 162.42 | 215.36 | 185.19 | 40.35 | 11.96 | 33.63 | 44 | 27.65 | 61.53 | 71.62 | 4.6 | 52.89 | 93.96 | 1974.95 | 0
2026-09-01 08:04 | 161.23 | 208.7 | 186.51 | 40.97 | 12.01 | 33.05 | 40.18 | 29.99 | 59.87 | 70.45 | 4.65 | 53.23 | 95.32 | 1935.82 | 0
2026-09-01 08:04 | 159.09 | 214.49 | 184.11 | 39.68 | 12.14 | 34.06 | 41.62 | 29.8 | 59.17 | 69.67 | 4.85 | 50.94 | 99.23 | 1981.03 | 0
2026-09-01 08:05 | 161.85 | 213.84 | 187.13 | 38.69 | 11.86 | 34.4 | 42.07 | 32.24 | 53.31 | 69.01 | 4.46 | 53.09 | 95.04 | 1960.68 | 0
2026-09-01 08:05 | 159.77 | 207 | 186.44 | 41.32 | 12.12 | 32.08 | 42.21 | 28.17 | 55.7 | 77.4 | 4.93 | 52.94 | 98.42 | 1977.27 | 0
2026-09-01 08:05 | 157.3 | 213.1 | 187.79 | 41.08 | 12 | 34.26 | 43.83 | 29.1 | 52.9 | 66.45 | 4.96 | 53.29 | 95.39 | 1966.51 | 0
2026-09-01 08:05 | 158.99 | 208.05 | 187.6 | 38.63 | 11.9 | 32.48 | 42.82 | 29.86 | 53.9 | 72.62 | 4.96 | 54.36 | 96.97 | 1981.84 | 0
2026-09-01 08:05 | 160.21 | 204.4 | 187.6 | 42.03 | 12.05 | 33.39 | 36.13 | 29.8 | 55.34 | 70.05 | 4.14 | 52.62 | 95.06 | 1993.22 | 0
2026-09-01 08:05 | 162.28 | 208.73 | 188.3 | 41.76 | 12.02 | 33.04 | 39.37 | 29.45 | 58.57 | 67.44 | 4.52 | 53.69 | 95.02 | 1944.01 | 0
2026-09-01 08:05 | 159.54 | 211.19 | 188.36 | 40.2 | 11.94 | 33.1 | 37.63 | 29.92 | 57.12 | 69.85 | 4.08 | 54.11 | 97.56 | 2000 | 0
2026-09-01 08:05 | 156.98 | 208.61 | 187.34 | 40.12 | 12.01 | 34.21 | 42.35 | 28.74 | 54.19 | 65.82 | 4.98 | 53.33 | 98.04 | 1957.72 | 0
2026-09-01 08:05 | 160.14 | 209.08 | 184.99 | 40.83 | 11.96 | 32.4 | 42.48 | 30.36 | 55.28 | 68.21 | 4.9 | 52.36 | 92.84 | 1981 | 0
2026-09-01 08:05 | 160.28 | 213.43 | 191.09 | 38.71 | 12.01 | 32.93 | 42.57 | 27.68 | 57.17 | 69.86 | 4.53 | 55.65 | 97.58 | 1954.07 | 0
2026-09-01 08:05 | 160.46 | 210.32 | 186.61 | 40.05 | 12.07 | 34.8 | 40.08 | 29.97 | 58.34 | 65.35 | 4.66 | 52.85 | 94.51 | 1974.24 | 0
2026-09-01 08:05 | 162.3 | 207.47 | 187.04 | 36.77 | 12.16 | 33.12 | 43.35 | 29.4 | 47.41 | 71.52 | 4.82 | 52.21 | 98.89 | 1964.12 | 0
2026-09-01 08:05 | 162.55 | 212.11 | 189.99 | 41.31 | 11.88 | 33.7 | 43.43 | 31.02 | 49.61 | 67.11 | 4.53 | 54.72 | 96.55 | 2000 | 0
2026-09-01 08:05 | 158.51 | 210.59 | 186.97 | 37.66 | 12.21 | 34.91 | 39.49 | 31.76 | 60.54 | 65.64 | 4.6 | 52.68 | 100.11 | 1955.81 | 0
2026-09-01 08:05 | 158.46 | 202.44 | 189.53 | 42.26 | 11.8 | 32.92 | 39.07 | 29.67 | 54.7 | 66.76 | 4.46 | 55.16 | 96.95 | 2000 | 0
2026-09-01 08:05 | 157.4 | 211.29 | 188.83 | 39.5 | 11.98 | 32.33 | 42 | 31.39 | 52.88 | 76.53 | 4.6 | 53.49 | 96.23 | 1951.08 | 0
2026-09-01 08:05 | 161.75 | 211.18 | 184.62 | 39.68 | 12.06 | 33.4 | 45.58 | 29.68 | 53.68 | 64.07 | 5.32 | 51.79 | 96.1 | 2000 | 0
2026-09-01 08:05 | 163.62 | 210.06 | 187.78 | 39.06 | 12.03 | 32.7 | 45.4 | 29.03 | 53.68 | 71.31 | 4.97 | 53.56 | 96.19 | 1990.7 | 0
2026-09-01 08:05 | 159.21 | 212.68 | 186.09 | 39.57 | 11.94 | 33.41 | 43.13 | 31.75 | 57.79 | 67.75 | 4.79 | 52.89 | 95.31 | 1963.55 | 0
2026-09-01 08:05 | 159.4 | 207.98 | 185.41 | 42.13 | 11.98 | 32.54 | 40.54 | 30.52 | 49.46 | 68.95 | 4.73 | 52.47 | 95.44 | 1967.49 | 0
2026-09-01 08:05 | 163.67 | 211.01 | 185.23 | 36.27 | 11.95 | 32.55 | 43.77 | 30 | 55.12 | 71.81 | 4.73 | 52.49 | 95.33 | 1974.03 | 0
2026-09-01 08:05 | 161.26 | 229.82 | 189.49 | 41.92 | 8.24 | 23.8 | 41.1 | 30.69 | 56.23 | 71.66 | 1.35 | 68.36 | 0 | 1970.66 | 1
2026-09-01 08:05 | 161.09 | 211.22 | 189.56 | 40.51 | 12.08 | 33.59 | 40.46 | 30.27 | 56.98 | 67.96 | 4.54 | 54.89 | 94.72 | 1978.57 | 0
2026-09-01 08:05 | 157.02 | 215.86 | 188.74 | 38.19 | 12.04 | 34.82 | 37.71 | 29.93 | 56.11 | 65.93 | 4.17 | 53.96 | 97.91 | 1972.68 | 0
2026-09-01 08:05 | 161.7 | 207.02 | 190.26 | 38.39 | 11.93 | 32.31 | 42.2 | 28.67 | 57.58 | 71.87 | 4.52 | 55.7 | 95.43 | 1950.23 | 0
2026-09-01 08:05 | 157.68 | 207.72 | 187.06 | 42.51 | 12.09 | 32.19 | 40.74 | 29.73 | 52.14 | 71.66 | 4.86 | 53.21 | 94.49 | 1959.55 | 0
2026-09-01 08:05 | 157.16 | 207.87 | 185.91 | 38.58 | 12.03 | 33.51 | 42.19 | 30.62 | 50.29 | 69.15 | 5.1 | 51.26 | 97.14 | 1975.68 | 0
2026-09-01 08:05 | 159.13 | 210.39 | 186.86 | 38.27 | 12.08 | 34.4 | 37.4 | 29.88 | 67.29 | 71.33 | 4.23 | 54.25 | 94.3 | 1948.43 | 0
2026-09-01 08:05 | 158.54 | 206.81 | 188.61 | 41.71 | 12.06 | 33.24 | 42.34 | 30.9 | 53.49 | 68.66 | 5.01 | 54.07 | 96.63 | 1959.34 | 0
2026-09-01 08:05 | 159.45 | 211.26 | 185.95 | 40.51 | 11.92 | 33.38 | 37.14 | 30.38 | 54.08 | 67.52 | 4.18 | 52.96 | 98.5 | 1980.4 | 0
2026-09-01 08:05 | 156.4 | 212.54 | 187.71 | 38.59 | 11.94 | 33.37 | 44.18 | 29.12 | 58.39 | 70.01 | 5.03 | 54.36 | 94.88 | 1974.54 | 0
2026-09-01 08:05 | 162.4 | 211.6 | 189.74 | 40.32 | 12.07 | 33.1 | 43.04 | 28.68 | 62.98 | 71.56 | 4.67 | 55 | 96.03 | 1963.7 | 0
2026-09-01 08:05 | 162.82 | 204.69 | 188.12 | 38.46 | 12.06 | 33.67 | 41.44 | 29.84 | 52.28 | 70.93 | 4.77 | 53.42 | 97.67 | 1989.85 | 0
2026-09-01 08:05 | 155.13 | 212.99 | 186.91 | 41.65 | 12 | 32.14 | 43.13 | 29.48 | 50.01 | 71.53 | 4.96 | 53.02 | 96.94 | 1988.8 | 0
2026-09-01 08:05 | 162.45 | 212.81 | 185.97 | 41.59 | 12.01 | 33.73 | 40.04 | 30.34 | 48.79 | 67.72 | 4.51 | 53.35 | 97.05 | 1957.48 | 0
2026-09-01 08:05 | 157.97 | 212.49 | 188.78 | 40.8 | 12.13 | 32.55 | 42.14 | 29.28 | 62.97 | 74.75 | 4.69 | 54.31 | 96.33 | 1982.43 | 0
2026-09-01 08:05 | 162.14 | 211.12 | 194.02 | 40.54 | 11.94 | 33.06 | 43.59 | 29.38 | 49.81 | 68.97 | 4.63 | 57.06 | 96.24 | 1951.12 | 0
2026-09-01 08:05 | 159.83 | 210.66 | 188.63 | 42.64 | 12.05 | 33.28 | 35.81 | 31.05 | 54.86 | 69.64 | 4.05 | 54.58 | 95.58 | 1974.15 | 0
2026-09-01 08:05 | 160.07 | 213.1 | 191.81 | 40 | 11.98 | 34.28 | 41.11 | 30.15 | 50.11 | 66.04 | 4.52 | 55.06 | 96.54 | 1973.82 | 0
2026-09-01 08:05 | 159.54 | 215.77 | 189.21 | 38.23 | 11.98 | 33.89 | 41.95 | 29.3 | 47.76 | 69.42 | 4.49 | 54.17 | 95.63 | 1968.68 | 0
2026-09-01 08:05 | 163.03 | 207.14 | 187.59 | 40.67 | 12.11 | 33.44 | 41.61 | 30.02 | 53.54 | 71.6 | 4.9 | 52.97 | 98.04 | 1963.24 | 0
2026-09-01 08:05 | 156.9 | 213.23 | 185.71 | 43.13 | 12.08 | 32.68 | 44.91 | 31.38 | 50.31 | 72.29 | 5.1 | 52.26 | 98.03 | 1969.58 | 0
2026-09-01 08:05 | 161.52 | 209.74 | 185.63 | 38.48 | 12.08 | 32.96 | 39.75 | 30.29 | 51.54 | 74.69 | 4.57 | 52.08 | 97.31 | 1968.05 | 0
2026-09-01 08:05 | 162.75 | 209.61 | 186.12 | 39.46 | 12.13 | 33.37 | 40.76 | 30.59 | 65.03 | 71.56 | 4.71 | 52.44 | 95.88 | 1922.76 | 0
2026-09-01 08:05 | 161.79 | 205.39 | 188.95 | 40.62 | 12 | 32.48 | 38.17 | 29.25 | 57.12 | 70.83 | 4.41 | 54.73 | 93.75 | 1995.89 | 0
2026-09-01 08:05 | 165.81 | 209.15 | 190.88 | 39.92 | 12.07 | 33.98 | 45.02 | 31.03 | 59.66 | 68.66 | 5 | 55.26 | 94.84 | 1980.64 | 0
2026-09-01 08:05 | 158.68 | 207.01 | 188.53 | 38.53 | 11.97 | 34.11 | 41.51 | 32.32 | 59.12 | 68.01 | 4.66 | 54.38 | 94.3 | 1958.82 | 0
2026-09-01 08:05 | 162.39 | 208.61 | 187.93 | 41.68 | 12.03 | 32.62 | 41.12 | 29.21 | 54.5 | 72.91 | 4.8 | 53.48 | 100.27 | 1986.9 | 0
2026-09-01 08:05 | 159.73 | 206.71 | 187.88 | 43.48 | 11.99 | 32.59 | 41.9 | 28.82 | 52.8 | 72.85 | 4.88 | 53.97 | 96.88 | 1957.46 | 0
2026-09-01 08:05 | 163.08 | 208.65 | 189.14 | 40.29 | 12.01 | 34.16 | 43.27 | 30.18 | 56.24 | 66.77 | 5.02 | 54.34 | 96.42 | 1914.15 | 0
2026-09-01 08:05 | 159.98 | 208.78 | 189.36 | 38.64 | 12.06 | 33.5 | 42.69 | 30.88 | 55.84 | 72.17 | 4.99 | 53.27 | 95.64 | 1974.47 | 0
2026-09-01 08:05 | 159.03 | 210.29 | 184.81 | 37.68 | 11.92 | 32.29 | 47.3 | 29.91 | 52.16 | 71.95 | 5.39 | 51.48 | 96.74 | 1935.45 | 0
2026-09-01 08:05 | 163.27 | 205.16 | 187.04 | 40.39 | 12.21 | 33.58 | 42.91 | 28.95 | 55.65 | 66.66 | 5.2 | 52.8 | 97.38 | 1940.82 | 0
2026-09-01 08:05 | 158.77 | 205.66 | 189.7 | 41.66 | 11.9 | 32.45 | 41.07 | 29.89 | 51.47 | 71.62 | 4.74 | 54.63 | 95.7 | 1945.78 | 0
2026-09-01 08:05 | 156.47 | 211.09 | 189.35 | 40.71 | 11.88 | 33.08 | 40.88 | 30.6 | 54.14 | 66.85 | 4.43 | 55.35 | 95.92 | 1969.3 | 0
2026-09-01 08:05 | 158.71 | 207.61 | 184.99 | 40 | 12.12 | 33.63 | 41.21 | 29.59 | 53.32 | 62.71 | 5.08 | 51.24 | 97.56 | 1970.64 | 0
2026-09-01 08:05 | 161.55 | 213.22 | 184.66 | 39.12 | 12.08 | 33.73 | 39 | 30.61 | 48.66 | 69.52 | 4.51 | 51.54 | 96.74 | 1988.33 | 0
2026-09-01 08:05 | 163.48 | 210.68 | 186.89 | 38.36 | 12.06 | 33.26 | 42.08 | 31.16 | 43.24 | 70.77 | 4.82 | 52.72 | 94.97 | 1942.46 | 0
2026-09-01 08:05 | 160.28 | 211.82 | 187.3 | 41.25 | 12.06 | 33.35 | 43.57 | 30.24 | 50.3 | 69.65 | 4.94 | 53.07 | 96.59 | 1952.32 | 0
2026-09-01 08:06 | 163.3 | 214.23 | 185.02 | 41.37 | 12 | 32.21 | 40.77 | 29.97 | 64.02 | 78.6 | 4.4 | 52.63 | 97.62 | 1992.51 | 0
2026-09-01 08:06 | 156.6 | 209.07 | 187.5 | 37.68 | 11.91 | 32.4 | 40.39 | 30.83 | 53.45 | 71.14 | 4.65 | 53.58 | 96.4 | 1977.19 | 0
2026-09-01 08:06 | 158.89 | 208.28 | 187.51 | 42.38 | 12.01 | 32.66 | 45.03 | 29.14 | 58.88 | 70.44 | 5.23 | 53.79 | 96.54 | 1972.83 | 0
2026-09-01 08:06 | 159.28 | 212.62 | 188.16 | 40.86 | 11.93 | 32.63 | 39.15 | 29.05 | 44.38 | 71.29 | 4.24 | 53.33 | 96.67 | 1965.79 | 0
2026-09-01 08:06 | 159.71 | 211.53 | 183.14 | 42.1 | 12.1 | 34.22 | 37.86 | 29.73 | 49.96 | 68.68 | 4.45 | 50.52 | 94.97 | 1974.44 | 0
2026-09-01 08:06 | 160.21 | 209.44 | 185.19 | 37.99 | 11.99 | 33.2 | 39.69 | 29.51 | 48.23 | 72.79 | 4.44 | 51.69 | 95.64 | 1966.93 | 0
2026-09-01 08:06 | 161.73 | 214.17 | 186.74 | 37.95 | 11.92 | 32.81 | 38.92 | 29.2 | 53.99 | 71.08 | 4.06 | 53.07 | 95.28 | 1968.17 | 0
2026-09-01 08:06 | 158.89 | 209.36 | 188.43 | 39.78 | 11.97 | 32.97 | 42.77 | 31.83 | 67.11 | 70.95 | 4.83 | 54.48 | 94.14 | 1975.27 | 0
2026-09-01 08:06 | 160.35 | 210.1 | 187.02 | 40.75 | 12.04 | 33.76 | 41.28 | 32.17 | 57.3 | 68.13 | 4.94 | 53.15 | 97.11 | 1947.77 | 0
2026-09-01 08:06 | 159.89 | 210.06 | 187.12 | 42.69 | 11.94 | 33.6 | 41.56 | 29.65 | 63.48 | 65.31 | 4.8 | 54.44 | 96.57 | 1969.66 | 0
2026-09-01 08:06 | 157.69 | 207.2 | 187.2 | 41.06 | 11.92 | 32.73 | 44.31 | 30.09 | 53.73 | 68.5 | 5.15 | 53.35 | 95.59 | 1926.86 | 0
2026-09-01 08:06 | 159.72 | 210.23 | 186.41 | 39.64 | 12.02 | 33 | 40.62 | 29.81 | 61.82 | 70.85 | 4.69 | 53.51 | 96.5 | 1965.82 | 0
2026-09-01 08:06 | 159.64 | 214.19 | 187.21 | 38.46 | 12.02 | 34.16 | 43.55 | 31.11 | 65.37 | 68.67 | 4.79 | 54 | 95.3 | 1955.54 | 0
2026-09-01 08:06 | 159.59 | 211.33 | 188.82 | 41.85 | 11.95 | 32.88 | 45.02 | 31.31 | 54.45 | 70.88 | 4.87 | 54.49 | 94.72 | 1981.77 | 0
2026-09-01 08:06 | 160.08 | 210.09 | 186.57 | 38.55 | 11.95 | 32.52 | 41.09 | 28.22 | 52.3 | 69.3 | 4.59 | 53.03 | 93.59 | 1937.43 | 0
2026-09-01 08:06 | 160.19 | 209.51 | 189.83 | 42.44 | 12.02 | 32.61 | 43.47 | 30.48 | 48.41 | 71.29 | 4.81 | 54.52 | 95.91 | 1969.16 | 0
2026-09-01 08:06 | 158.92 | 210.99 | 187.58 | 39.57 | 11.86 | 32.76 | 41.52 | 28.69 | 53.45 | 67.07 | 4.48 | 53.59 | 93.96 | 1977.52 | 0
2026-09-01 08:06 | 163.18 | 212.25 | 187 | 42.39 | 11.86 | 33.26 | 43.85 | 31.76 | 55.41 | 70.58 | 4.67 | 54.24 | 93.68 | 1979.92 | 0
2026-09-01 08:06 | 157.08 | 211.83 | 187.17 | 41.02 | 11.93 | 33.25 | 38.86 | 30.44 | 65.15 | 68.08 | 4.47 | 54.4 | 95.51 | 1951.88 | 0
2026-09-01 08:06 | 158.2 | 209 | 185.85 | 39.79 | 11.98 | 33.79 | 38.71 | 29.18 | 48.53 | 65.39 | 4.6 | 52.25 | 95.27 | 1957.73 | 0
2026-09-01 08:06 | 166.95 | 227.66 | 186.39 | 39.22 | 7.6 | 21.68 | 41.22 | 29.76 | 55.3 | 69.5 | 1.06 | 68.97 | 0 | 1972.87 | 1
2026-09-01 08:06 | 157.41 | 211.44 | 188.05 | 39.49 | 12.15 | 32.22 | 40.22 | 29.71 | 45.93 | 74.61 | 4.78 | 53.25 | 96.34 | 1941.36 | 0
2026-09-01 08:06 | 156.62 | 206.98 | 183.79 | 40.64 | 12.09 | 33.47 | 40.97 | 30.53 | 52.87 | 65.62 | 5.08 | 50.56 | 96.49 | 1955.42 | 0
2026-09-01 08:06 | 161.84 | 210.5 | 187.23 | 40.12 | 11.98 | 33.25 | 41.56 | 31.04 | 56.56 | 70.36 | 4.68 | 53.14 | 94.23 | 1946.85 | 0
2026-09-01 08:06 | 154.81 | 203.52 | 188.9 | 39.11 | 12 | 32.29 | 43.44 | 28.85 | 57.56 | 72.39 | 5.2 | 53.72 | 96.51 | 1928.05 | 0
2026-09-01 08:06 | 159.41 | 211.45 | 187.65 | 39.75 | 11.9 | 32.35 | 41.18 | 31.84 | 57.95 | 76.9 | 4.58 | 53.89 | 95.31 | 1993.44 | 0
2026-09-01 08:06 | 165.36 | 211.98 | 186.81 | 40.12 | 12 | 34.48 | 40.35 | 31.61 | 56.99 | 68.52 | 4.34 | 53.67 | 94.67 | 1964.52 | 0
2026-09-01 08:06 | 156.14 | 212.24 | 188.62 | 36.81 | 11.97 | 33.13 | 41.3 | 29.12 | 57.9 | 68.1 | 4.74 | 54.27 | 96.94 | 1942.91 | 0
2026-09-01 08:06 | 155.05 | 208.81 | 187 | 40.69 | 12.03 | 33.12 | 40.46 | 30.07 | 55.23 | 66.5 | 4.91 | 54.01 | 98.34 | 1916.86 | 0
2026-09-01 08:06 | 156.25 | 210.93 | 187.75 | 38.53 | 11.92 | 32.9 | 40.13 | 31.71 | 49.76 | 73.42 | 4.61 | 53.41 | 95.23 | 1970.08 | 0
2026-09-01 08:06 | 162.25 | 214.27 | 189.69 | 38.27 | 12.05 | 34.57 | 38.77 | 31.23 | 45.74 | 67.4 | 4.22 | 54.29 | 96.1 | 1932.23 | 0
2026-09-01 08:06 | 162.81 | 214.24 | 189.2 | 37.47 | 12.15 | 33.91 | 42.14 | 29.66 | 52.27 | 68.89 | 4.62 | 53.9 | 96.74 | 1950 | 0
2026-09-01 08:06 | 158.72 | 209.91 | 188.84 | 37.31 | 11.99 | 34.18 | 40.86 | 30.81 | 54.33 | 64.45 | 4.66 | 53.4 | 95.13 | 1962.34 | 0
2026-09-01 08:06 | 161.71 | 210.42 | 187.22 | 37.97 | 12.04 | 33.66 | 43.93 | 33 | 61.27 | 72.65 | 4.9 | 53.44 | 94.91 | 1938.34 | 0
2026-09-01 08:06 | 163.48 | 213.33 | 188.38 | 38.94 | 12.07 | 33.31 | 39.11 | 30.11 | 54.5 | 73.47 | 4.07 | 53.5 | 96.73 | 1996.11 | 0
2026-09-01 08:06 | 164.47 | 205.5 | 189.38 | 42.93 | 11.96 | 33 | 40.92 | 29.37 | 54.02 | 72.54 | 4.51 | 54.77 | 94.54 | 1942.48 | 0
2026-09-01 08:06 | 159.38 | 209.03 | 187.48 | 39.21 | 12.02 | 34.33 | 45.63 | 30.17 | 56.93 | 65.18 | 5.28 | 54.04 | 92.27 | 1938.08 | 0
2026-09-01 08:06 | 154.25 | 214.01 | 187.62 | 40.27 | 12 | 32.71 | 40.12 | 30.25 | 53.65 | 71.82 | 4.5 | 53.36 | 99.06 | 1967.31 | 0
2026-09-01 08:06 | 157.95 | 212.93 | 188.74 | 40.6 | 12.01 | 34.11 | 41.53 | 29.48 | 59.05 | 64.98 | 4.69 | 54.57 | 98.63 | 1955.52 | 0
2026-09-01 08:06 | 158.93 | 211.11 | 186.88 | 40.2 | 11.92 | 32.99 | 39.57 | 30.44 | 64.9 | 70.17 | 4.38 | 53.72 | 95.55 | 2000 | 0
2026-09-01 08:06 | 159.35 | 205.48 | 188.3 | 39.88 | 12 | 32.34 | 39.3 | 28.75 | 65.95 | 70.62 | 4.55 | 54.88 | 94.07 | 1990.65 | 0
2026-09-01 08:06 | 159.53 | 209.85 | 187.7 | 38.21 | 12.05 | 32.96 | 45.09 | 29.33 | 55.49 | 70.93 | 5.2 | 54.44 | 99.86 | 1992.39 | 0
2026-09-01 08:06 | 162.8 | 208.23 | 188.87 | 42.18 | 12.15 | 32.81 | 42.34 | 30.76 | 56.68 | 71.6 | 4.91 | 54.65 | 97.95 | 1973.29 | 0
2026-09-01 08:06 | 163.19 | 210.99 | 185.77 | 42.71 | 12.1 | 33.68 | 42.27 | 28.25 | 62.89 | 69.98 | 4.96 | 52.4 | 96.21 | 1975.61 | 0
2026-09-01 08:06 | 159.57 | 207.57 | 186.46 | 37.48 | 12.22 | 34.72 | 38.61 | 30.9 | 54.25 | 64.11 | 4.76 | 52.9 | 100.03 | 1954.67 | 0
2026-09-01 08:06 | 162.75 | 206.92 | 188.66 | 38.46 | 11.92 | 31.57 | 42.72 | 27.99 | 58.4 | 71.61 | 4.6 | 54.67 | 93.9 | 1975.57 | 0
2026-09-01 08:06 | 160.89 | 203.81 | 188.82 | 39.58 | 12.09 | 32.61 | 44.31 | 28.27 | 49.32 | 70.29 | 5.22 | 54.29 | 93.56 | 1948.81 | 0
2026-09-01 08:06 | 160.16 | 213.67 | 184.74 | 38.55 | 12.02 | 33.73 | 44.3 | 29.5 | 53.45 | 67.29 | 4.99 | 51.31 | 95.17 | 1959.25 | 0
2026-09-01 08:06 | 162.27 | 208.8 | 188.29 | 40.76 | 12.22 | 34.82 | 43.34 | 30.29 | 60.78 | 65.29 | 5.06 | 53.71 | 98.85 | 1933.98 | 0
2026-09-01 08:06 | 160.18 | 210.47 | 189.49 | 38.91 | 11.92 | 32.54 | 39.74 | 31.33 | 51.41 | 74.62 | 4.39 | 54.79 | 98.75 | 1952.88 | 0
2026-09-01 08:06 | 165.14 | 209.99 | 186.26 | 43.25 | 11.92 | 32.51 | 42.63 | 30.06 | 54.36 | 73.69 | 4.66 | 52.9 | 94.27 | 1972.76 | 0
2026-09-01 08:06 | 156.4 | 206.8 | 190.82 | 41.79 | 11.94 | 32.54 | 43.34 | 29.75 | 47.13 | 72.12 | 4.98 | 55.37 | 93.78 | 1983.36 | 0
2026-09-01 08:06 | 158.71 | 206.22 | 187.48 | 40.32 | 11.79 | 32.28 | 38.41 | 30.58 | 65.03 | 67.97 | 4.25 | 54.46 | 94.35 | 1970.46 | 0
2026-09-01 08:06 | 159.68 | 206.98 | 187.69 | 41.54 | 11.95 | 34.26 | 39.76 | 29.13 | 61.32 | 62.45 | 4.68 | 53.91 | 95.56 | 1988.85 | 0
2026-09-01 08:06 | 161.1 | 207.83 | 187.18 | 41.66 | 11.92 | 32.56 | 43.78 | 30.14 | 55.94 | 72.29 | 5.12 | 53.35 | 98.2 | 1932.93 | 0
2026-09-01 08:06 | 163.17 | 211.1 | 186.26 | 39.15 | 12.02 | 33.08 | 43.75 | 28.8 | 57.54 | 71.1 | 4.79 | 52.52 | 96.5 | 1971.67 | 0
2026-09-01 08:06 | 159.94 | 207.61 | 186.97 | 38.78 | 12.03 | 33.71 | 38.9 | 30.08 | 56.98 | 68.88 | 4.52 | 53.32 | 99.45 | 1943.53 | 0
2026-09-01 08:06 | 156.44 | 215.24 | 184.95 | 40.12 | 12.19 | 33.25 | 43.59 | 29.87 | 61.92 | 73.37 | 5.21 | 51.84 | 99.6 | 1969.34 | 0
2026-09-01 08:06 | 162.11 | 213.08 | 186.93 | 41.29 | 12.1 | 33.76 | 42.19 | 29.2 | 52.41 | 72.54 | 4.67 | 52.59 | 98.16 | 1944.55 | 0
2026-09-01 08:06 | 161.89 | 212.43 | 186.75 | 40.21 | 11.94 | 32.52 | 43.56 | 30.17 | 58.66 | 70.53 | 4.74 | 52.77 | 93.35 | 1949.3 | 0
2026-09-01 08:06 | 155.15 | 209.64 | 188.57 | 37.63 | 11.91 | 33.14 | 40.73 | 30.16 | 60.39 | 70.11 | 4.64 | 54.85 | 94.69 | 1977.69 | 0
2026-09-01 08:07 | 159.99 | 214.54 | 189.25 | 38.8 | 12.05 | 34.28 | 43.29 | 31.18 | 61.08 | 70.15 | 4.77 | 55.01 | 96.78 | 1965.33 | 0
2026-09-01 08:07 | 156.02 | 209.35 | 190.42 | 39.89 | 11.87 | 31.31 | 43.69 | 28.39 | 43.7 | 72.04 | 4.8 | 54.65 | 91.06 | 1943.67 | 0
2026-09-01 08:07 | 158.34 | 209.91 | 186.04 | 39.89 | 12.18 | 33.67 | 41.3 | 29.92 | 52 | 67.43 | 5.06 | 52.1 | 96.45 | 1930.11 | 0
2026-09-01 08:07 | 157.74 | 210.51 | 186.57 | 42.96 | 12.12 | 33.19 | 42.04 | 29.24 | 49.9 | 71.28 | 4.94 | 52.2 | 96.46 | 1942.61 | 0
2026-09-01 08:07 | 162.02 | 212.11 | 187.26 | 37.92 | 11.95 | 34.08 | 40.7 | 30.87 | 55.75 | 67.24 | 4.5 | 53.79 | 94.45 | 1958.63 | 0
2026-09-01 08:07 | 160.29 | 211.91 | 189.38 | 40.76 | 11.83 | 33.02 | 45.3 | 30.75 | 44.92 | 74.01 | 4.77 | 54.35 | 97.75 | 1935.66 | 0
2026-09-01 08:07 | 156.79 | 208.57 | 186.31 | 42.23 | 12.14 | 32.44 | 41.76 | 30.51 | 44.77 | 71.6 | 4.94 | 51.77 | 97.84 | 1964.76 | 0
2026-09-01 08:07 | 162.2 | 208.4 | 184.75 | 43.41 | 11.99 | 33.13 | 40.16 | 29.3 | 65.85 | 67.94 | 4.5 | 52.47 | 95.6 | 1937.81 | 0
2026-09-01 08:07 | 156.42 | 211.92 | 186.21 | 39.39 | 12.12 | 33.11 | 40.57 | 30.89 | 58.09 | 70.24 | 4.81 | 52.43 | 94.2 | 1955.78 | 0
2026-09-01 08:07 | 160.83 | 212.15 | 188.91 | 40.74 | 11.84 | 32.75 | 42.25 | 28.47 | 55.61 | 67.44 | 4.42 | 54.58 | 93.94 | 1966.03 | 0
2026-09-01 08:07 | 157.96 | 208.82 | 187.94 | 40.85 | 11.94 | 32.24 | 43.51 | 28.26 | 56.82 | 74.51 | 4.98 | 53.75 | 97.9 | 1949.71 | 0
2026-09-01 08:07 | 159.09 | 205.24 | 188.51 | 40.29 | 12 | 31.61 | 39.33 | 28.72 | 55.73 | 74.87 | 4.55 | 53.96 | 95.09 | 1980.59 | 0
2026-09-01 08:07 | 161.26 | 209.38 | 189.3 | 39.85 | 12 | 32.96 | 45.7 | 29.97 | 59.99 | 72.09 | 5.24 | 54.67 | 95.44 | 1966.65 | 0
2026-09-01 08:07 | 161.3 | 211.87 | 184.7 | 40.65 | 11.95 | 32.38 | 42.62 | 30.68 | 51.84 | 74.67 | 4.68 | 51.77 | 93.7 | 1940.59 | 0
2026-09-01 08:07 | 163.34 | 215.42 | 187.57 | 36.2 | 12.06 | 33.71 | 42.93 | 27.02 | 55.93 | 70.46 | 4.75 | 53.37 | 96.75 | 1936.38 | 0
2026-09-01 08:07 | 159.79 | 206.41 | 189.93 | 41.02 | 11.89 | 31.85 | 41.81 | 31.32 | 56.14 | 72.29 | 4.66 | 55.48 | 95.62 | 1989.99 | 0
2026-09-01 08:07 | 160.77 | 208.72 | 186.09 | 40.19 | 11.99 | 32.99 | 42.04 | 30.13 | 49.77 | 73.67 | 4.85 | 51.96 | 96.16 | 1980.83 | 0
2026-09-01 08:07 | 158.91 | 208.83 | 186.22 | 39.67 | 12.01 | 33.29 | 41.7 | 28.43 | 61.38 | 69.98 | 4.9 | 53.86 | 94.33 | 1951.64 | 0
2026-09-01 08:07 | 160.45 | 214.07 | 184.83 | 43.07 | 12.05 | 33.69 | 44.04 | 30.1 | 52.77 | 70.21 | 4.87 | 51.68 | 97.18 | 1964.41 | 0
2026-09-01 08:07 | 161.1 | 209.9 | 190.41 | 38.99 | 12.07 | 33.41 | 41.98 | 31.09 | 60.09 | 72.8 | 4.92 | 55.71 | 95.95 | 1952.77 | 0
2026-09-01 08:07 | 159.75 | 207.28 | 186.9 | 39.4 | 11.89 | 31.6 | 43.53 | 30.6 | 55.57 | 71.94 | 5.06 | 53.63 | 95.45 | 1971.48 | 0
2026-09-01 08:07 | 155.49 | 211.68 | 187.51 | 42.99 | 11.85 | 33.34 | 41.13 | 31.1 | 63.17 | 67.73 | 4.72 | 54.33 | 95.94 | 1961.62 | 0
2026-09-01 08:07 | 160.83 | 208.79 | 188.01 | 38.75 | 12.13 | 34.5 | 42.39 | 28.63 | 49.79 | 63.44 | 5.12 | 53.42 | 97.66 | 1917.93 | 0
2026-09-01 08:07 | 160.91 | 206.33 | 190.25 | 39.17 | 12.03 | 33.17 | 40.39 | 29.59 | 49.58 | 69.47 | 4.64 | 54.93 | 97.25 | 1981.03 | 0
2026-09-01 08:07 | 158.3 | 207.32 | 187.81 | 39.78 | 11.93 | 33.05 | 44.43 | 29.08 | 50.47 | 63.71 | 5.28 | 53.57 | 96.43 | 1985.12 | 0
2026-09-01 08:07 | 156.79 | 215.2 | 186.4 | 41.26 | 12.16 | 35.01 | 40.33 | 31.72 | 55.67 | 67.03 | 4.75 | 53.47 | 98.57 | 1948.46 | 0
2026-09-01 08:07 | 163.69 | 211.15 | 186.57 | 40.31 | 12.01 | 33.49 | 41.35 | 30.64 | 62.71 | 67.38 | 4.54 | 53.75 | 97.56 | 1964.06 | 0
2026-09-01 08:07 | 161.23 | 210.32 | 189.27 | 38.06 | 12.12 | 34.79 | 41.37 | 32.85 | 62.97 | 68.29 | 4.7 | 54.04 | 98.76 | 1979.44 | 0
2026-09-01 08:07 | 159.43 | 209.25 | 187.71 | 39.2 | 12.01 | 32.88 | 41.29 | 29.53 | 43.45 | 72.46 | 4.65 | 53.45 | 96.71 | 2000 | 0
2026-09-01 08:07 | 157.16 | 210.88 | 187.42 | 39.09 | 12.21 | 33 | 43.44 | 29.28 | 56.25 | 73.11 | 5.18 | 53.06 | 98.93 | 1968.07 | 0
2026-09-01 08:07 | 157.95 | 210.84 | 184.29 | 39.88 | 12.18 | 34.15 | 41.37 | 29.86 | 38.94 | 71.53 | 4.88 | 51.04 | 97.66 | 1964.43 | 0
2026-09-01 08:07 | 163.26 | 210.88 | 185.35 | 40.64 | 11.98 | 33.35 | 44.79 | 31.38 | 58.98 | 71.9 | 4.99 | 52.33 | 96.83 | 1974.54 | 0
2026-09-01 08:07 | 160.34 | 210.34 | 188.5 | 40.63 | 12.1 | 33.4 | 40.36 | 29.63 | 60.59 | 71.97 | 4.48 | 53.21 | 96.09 | 1976.4 | 0
2026-09-01 08:07 | 158.62 | 212.61 | 188.04 | 37.34 | 12.06 | 34.69 | 42.34 | 30.12 | 54.8 | 62.51 | 4.95 | 53.52 | 93.86 | 1967.73 | 0
2026-09-01 08:07 | 161.27 | 210.07 | 186.56 | 41.6 | 12.14 | 33.66 | 40.45 | 30.1 | 55.42 | 70.03 | 4.61 | 52 | 99.3 | 1931.21 | 0
2026-09-01 08:07 | 157.96 | 207.07 | 185.75 | 40.38 | 11.9 | 33.12 | 42.84 | 30.04 | 55.37 | 64.61 | 5.13 | 52.42 | 95.52 | 1960.46 | 0
2026-09-01 08:07 | 163.75 | 208.16 | 188.05 | 42.08 | 12.07 | 33.38 | 41.97 | 29.35 | 51.08 | 71.53 | 4.76 | 53.24 | 96.8 | 1962.73 | 0
2026-09-01 08:07 | 163.38 | 204.06 | 186.84 | 40.67 | 12.11 | 33.95 | 41.69 | 29.86 | 57.16 | 63.72 | 5.11 | 53.12 | 98.21 | 1927.42 | 0
2026-09-01 08:07 | 158.83 | 216.08 | 186.17 | 41.65 | 11.82 | 32.28 | 44.38 | 29.82 | 53.84 | 69.46 | 4.78 | 53.16 | 93.61 | 1969.36 | 0
2026-09-01 08:07 | 158.43 | 212.59 | 188.85 | 40.7 | 11.88 | 32.43 | 40.69 | 29.99 | 59.65 | 71.64 | 4.5 | 55.09 | 94.89 | 1933.92 | 0
2026-09-01 08:07 | 153.45 | 207.51 | 191.11 | 42.02 | 11.8 | 33.28 | 43.17 | 30.94 | 54.43 | 66.65 | 4.98 | 56.39 | 93.51 | 1982.83 | 0
2026-09-01 08:07 | 156.3 | 209.15 | 185.37 | 40.78 | 11.97 | 32.96 | 40.46 | 31.76 | 50.69 | 72.89 | 4.78 | 52.85 | 95.5 | 1940.35 | 0
2026-09-01 08:07 | 156.65 | 208.09 | 188.07 | 39.85 | 12.07 | 32.29 | 42.23 | 29.16 | 47.32 | 71.52 | 4.84 | 53.29 | 95.98 | 1975.15 | 0
2026-09-01 08:07 | 160.34 | 214.63 | 186.15 | 43.41 | 12.15 | 33.4 | 39.61 | 29.61 | 45.68 | 71.14 | 4.48 | 52.09 | 96.36 | 1942.42 | 0
2026-09-01 08:07 | 159.18 | 205.74 | 187.35 | 41.33 | 12.01 | 32.12 | 40.67 | 29.17 | 61.56 | 72.09 | 4.76 | 54.07 | 96.64 | 1981.31 | 0
2026-09-01 08:07 | 156.64 | 210.34 | 188.17 | 40.86 | 12.16 | 34.22 | 41.84 | 30.19 | 52.71 | 68.92 | 5.1 | 53.14 | 94.47 | 1983.66 | 0
2026-09-01 08:07 | 159.3 | 209.67 | 187.4 | 38.09 | 11.86 | 31.92 | 45.63 | 29.46 | 56.69 | 70.46 | 5.1 | 53.35 | 96.85 | 1967.15 | 0
2026-09-01 08:07 | 161.26 | 212.48 | 187.93 | 38.07 | 11.83 | 32.71 | 42.2 | 30.24 | 63.92 | 70.03 | 4.36 | 54.77 | 93.58 | 1943.14 | 0
2026-09-01 08:07 | 161.32 | 209.69 | 189.16 | 40.44 | 11.99 | 33.46 | 45.31 | 31.1 | 52.19 | 69.96 | 5.09 | 54.21 | 96.68 | 1964.07 | 0
2026-09-01 08:07 | 155.25 | 204.73 | 187.96 | 40.22 | 12.04 | 31.89 | 42.44 | 27.47 | 51.86 | 67.98 | 5.13 | 53.84 | 97.12 | 1941.01 | 0
2026-09-01 08:07 | 159.68 | 209.25 | 185.8 | 39.08 | 12 | 33.56 | 41.23 | 30.49 | 54.34 | 66.27 | 4.75 | 52.75 | 95.53 | 1932.72 | 0
2026-09-01 08:07 | 156.54 | 207.08 | 186.1 | 40.21 | 11.79 | 31.74 | 45.08 | 29.54 | 55.15 | 68.99 | 5.21 | 53.55 | 94.99 | 1945.16 | 0
2026-09-01 08:07 | 162.25 | 210.24 | 183.86 | 42.38 | 11.99 | 32.95 | 42.87 | 30.46 | 64.44 | 68.82 | 4.96 | 51.49 | 94.31 | 1954.3 | 0
2026-09-01 08:07 | 161.96 | 214.3 | 187.74 | 41.04 | 11.87 | 33.13 | 40.71 | 29.1 | 62.83 | 67.79 | 4.3 | 54.12 | 94.14 | 1942.45 | 0
2026-09-01 08:07 | 157.75 | 204.78 | 191.09 | 38.29 | 12.07 | 32.77 | 42.94 | 31.2 | 58.1 | 72.56 | 4.87 | 55.68 | 96.17 | 1949.87 | 0
2026-09-01 08:07 | 158.08 | 207.6 | 185.69 | 39.83 | 12.04 | 33.25 | 41.41 | 30.91 | 62.25 | 66.48 | 4.97 | 52.62 | 96.98 | 1943.91 | 0
2026-09-01 08:07 | 158.85 | 208.34 | 185.5 | 38.79 | 11.91 | 32.78 | 38.02 | 30.57 | 54.11 | 69.49 | 4.36 | 52.65 | 94.74 | 1955.26 | 0
2026-09-01 08:07 | 154.37 | 208.86 | 187.5 | 39.42 | 11.95 | 32.79 | 43.87 | 30.79 | 56.5 | 73.5 | 5.22 | 54.24 | 95.35 | 1950.34 | 0
2026-09-01 08:07 | 160.84 | 212.22 | 188.49 | 39.38 | 11.89 | 32.95 | 44.19 | 29.25 | 53.49 | 72.73 | 4.75 | 54.24 | 96.39 | 1924.43 | 0
2026-09-01 08:07 | 159.32 | 209.48 | 186.14 | 39.28 | 11.99 | 32.99 | 45.68 | 29.38 | 48.55 | 73.65 | 5.3 | 51.83 | 96.54 | 1953.94 | 0
2026-09-01 08:08 | 162.43 | 211.25 | 189.7 | 38.12 | 12.1 | 34.05 | 42.84 | 30.75 | 61.02 | 68.23 | 4.94 | 54.1 | 100.3 | 1938.6 | 0
2026-09-01 08:08 | 157.25 | 208.12 | 188.24 | 39.81 | 11.9 | 32.15 | 41.5 | 29.23 | 57.66 | 72.35 | 4.63 | 53.8 | 93.86 | 1936.38 | 0
2026-09-01 08:08 | 158.45 | 210.69 | 187.33 | 39.16 | 12.05 | 33.98 | 43.67 | 31.45 | 55.09 | 66.81 | 5.2 | 52.75 | 94.47 | 1936.13 | 0
2026-09-01 08:08 | 156.23 | 212.33 | 186.79 | 35.61 | 11.95 | 32.37 | 43.7 | 29.68 | 54.99 | 69.17 | 5.03 | 53.46 | 98.43 | 1957.74 | 0
2026-09-01 08:08 | 157.49 | 207.8 | 185.43 | 43.08 | 11.92 | 33.08 | 45.28 | 30.5 | 47.47 | 69.45 | 5.17 | 52.04 | 95.76 | 1962.19 | 0
2026-09-01 08:08 | 157.05 | 212.34 | 188.62 | 41.63 | 11.99 | 33.61 | 41.91 | 32.1 | 50.11 | 68.27 | 4.76 | 53.99 | 97.91 | 1956.61 | 0
2026-09-01 08:08 | 162.49 | 210.16 | 186.31 | 39.44 | 11.9 | 32.92 | 41.67 | 29.29 | 56.68 | 68.91 | 4.67 | 53.4 | 93.68 | 1968.51 | 0
2026-09-01 08:08 | 158.25 | 213.14 | 184.87 | 40.03 | 11.94 | 33.37 | 40.57 | 30.07 | 52.35 | 68.52 | 4.65 | 52.46 | 94.83 | 1953.83 | 0
2026-09-01 08:08 | 160.31 | 209.4 | 188.5 | 38.24 | 11.88 | 33.07 | 43.07 | 31.05 | 53.91 | 67.05 | 4.92 | 54.26 | 95.24 | 1956.34 | 0
2026-09-01 08:08 | 159.05 | 211.14 | 183.89 | 42.54 | 12.2 | 33.04 | 38.9 | 30.95 | 54.48 | 72.57 | 4.72 | 51.18 | 97.57 | 1936.52 | 0
2026-09-01 08:08 | 156.83 | 209.88 | 190.18 | 42.85 | 12 | 33.27 | 43.55 | 29.67 | 51.59 | 69.45 | 4.89 | 55.07 | 95.91 | 1963.39 | 0
2026-09-01 08:08 | 159.58 | 209.71 | 185.64 | 40.24 | 11.93 | 32.81 | 43.18 | 29.48 | 50.16 | 70.6 | 4.98 | 51.68 | 93.08 | 1950.53 | 0
2026-09-01 08:08 | 161.5 | 210.78 | 186.97 | 41.54 | 12.02 | 34.1 | 43.17 | 29.77 | 46.94 | 70.49 | 4.78 | 52.14 | 96 | 1965.82 | 0
2026-09-01 08:08 | 156.98 | 211.61 | 188.44 | 40.26 | 11.99 | 33.43 | 42.28 | 31.45 | 54.27 | 70.16 | 4.77 | 53.92 | 96.42 | 1951.25 | 0
2026-09-01 08:08 | 162.02 | 206.25 | 186.94 | 37.99 | 11.98 | 32.99 | 45.07 | 29.72 | 58.09 | 70.28 | 5.24 | 53.45 | 95.32 | 1953.18 | 0
2026-09-01 08:08 | 157.88 | 233.96 | 187.38 | 39.38 | 7.47 | 22.69 | 43.74 | 30.08 | 46.78 | 69.08 | 1.13 | 70.45 | 0 | 1937 | 1
2026-09-01 08:08 | 158.79 | 204.42 | 187.66 | 40.2 | 12.08 | 32.37 | 40.79 | 29.57 | 54.88 | 74.26 | 4.85 | 53.33 | 98.09 | 1949.56 | 0
2026-09-01 08:08 | 161.33 | 207.95 | 189.96 | 39.32 | 11.95 | 33 | 40.82 | 30.71 | 56.41 | 72.28 | 4.45 | 54.5 | 95.9 | 1993.33 | 0
2026-09-01 08:08 | 158.34 | 209.72 | 189.23 | 39.67 | 11.94 | 31.8 | 40.24 | 30.16 | 50.05 | 70.06 | 4.51 | 54.29 | 94.45 | 1915.53 | 0
2026-09-01 08:08 | 160.09 | 211.24 | 189.17 | 39.86 | 11.97 | 33.09 | 43.1 | 29 | 62.11 | 68.66 | 4.79 | 54.19 | 96.32 | 1943.36 | 0
2026-09-01 08:08 | 159.21 | 214.73 | 186.52 | 39.88 | 11.77 | 32.72 | 40 | 29.03 | 53.07 | 69.64 | 4.23 | 53.28 | 94.89 | 1967.96 | 0
2026-09-01 08:08 | 160.32 | 204.43 | 188.02 | 40.08 | 11.85 | 31.55 | 44.17 | 28 | 54.49 | 71.25 | 5.11 | 54.38 | 94.93 | 1937.96 | 0
2026-09-01 08:08 | 154.05 | 208.48 | 188.52 | 38.41 | 12.14 | 32.49 | 44.65 | 29.17 | 54.19 | 74.5 | 5.3 | 53.91 | 95.96 | 1954.38 | 0
2026-09-01 08:08 | 155.43 | 203.62 | 187.88 | 38.92 | 12.16 | 33.84 | 40.24 | 30.79 | 46.15 | 65.88 | 5.07 | 52.69 | 98.6 | 1950.16 | 0
2026-09-01 08:08 | 161.54 | 210.09 | 189.85 | 38.07 | 11.98 | 33.58 | 41.63 | 31.32 | 60.04 | 71.98 | 4.52 | 55.39 | 96.44 | 1969.04 | 0
2026-09-01 08:08 | 162.59 | 210.82 | 187.14 | 41.47 | 12.06 | 33.07 | 42.03 | 30.69 | 50.22 | 73.38 | 4.75 | 52.46 | 95.86 | 1947.04 | 0
2026-09-01 08:08 | 157.72 | 214.77 | 186.82 | 36.84 | 12.03 | 33.49 | 43.77 | 30.55 | 53.82 | 65.54 | 5 | 52.7 | 96.48 | 1918.85 | 0
2026-09-01 08:08 | 159.39 | 210.36 | 188.5 | 41.73 | 12.31 | 34.11 | 45.22 | 29.87 | 57.99 | 69.46 | 5.44 | 52.86 | 97.04 | 1985.46 | 0
2026-09-01 08:08 | 160.74 | 213.13 | 185.24 | 42.08 | 12.11 | 33.99 | 38.63 | 30.77 | 62.3 | 66.81 | 4.42 | 52.04 | 94.04 | 1948.98 | 0
2026-09-01 08:08 | 161.73 | 211.75 | 186.21 | 39.55 | 11.99 | 32.81 | 41.36 | 30.29 | 49.6 | 71.29 | 4.62 | 52.17 | 93.61 | 1954.6 | 0
2026-09-01 08:08 | 154.93 | 208.69 | 193.29 | 36.1 | 11.9 | 33.13 | 41.47 | 31.8 | 52.77 | 68.92 | 4.69 | 56.95 | 95.63 | 1942.27 | 0
2026-09-01 08:08 | 157.78 | 205.77 | 184.72 | 39.46 | 11.84 | 32.02 | 39.2 | 29.9 | 61.91 | 69.61 | 4.57 | 52.44 | 94.27 | 1954.61 | 0
2026-09-01 08:08 | 159.17 | 210.83 | 188.57 | 39.9 | 12.02 | 33.56 | 41.03 | 31.34 | 57.32 | 68.77 | 4.67 | 54.31 | 96.79 | 1970.83 | 0
2026-09-01 08:08 | 161.76 | 205.52 | 185.84 | 38.48 | 11.92 | 32.26 | 42.86 | 30.87 | 58.36 | 72.16 | 4.97 | 52.06 | 96.63 | 1948.22 | 0
2026-09-01 08:08 | 166.25 | 213.89 | 187.61 | 39.23 | 11.86 | 33.94 | 41.44 | 30.74 | 49.74 | 70.69 | 4.2 | 53.3 | 95.38 | 1935.4 | 0
2026-09-01 08:08 | 159.43 | 209.51 | 189.12 | 42.3 | 11.94 | 32.65 | 38.91 | 27.99 | 53.1 | 70.69 | 4.3 | 54.93 | 94.52 | 1924.78 | 0
2026-09-01 08:08 | 156.48 | 213.59 | 188.14 | 41 | 11.89 | 33.15 | 47.75 | 30.93 | 54.16 | 70.48 | 5.29 | 54.5 | 95.75 | 1974.24 | 0
2026-09-01 08:08 | 161.01 | 208.56 | 187.1 | 38.61 | 12.17 | 33.43 | 42.53 | 29.87 | 50.71 | 71.72 | 5.03 | 52.68 | 96.76 | 1941.85 | 0
2026-09-01 08:08 | 163.3 | 210.81 | 187.31 | 37.6 | 12.09 | 33.07 | 42.22 | 29.56 | 46.63 | 69.21 | 4.5 | 52.79 | 96.22 | 1961.61 | 0
2026-09-01 08:08 | 160.27 | 210.63 | 188.57 | 39.51 | 12 | 32.72 | 39.8 | 28.52 | 52.45 | 75.1 | 4.38 | 53.57 | 97.57 | 1964.3 | 0
2026-09-01 08:08 | 157.73 | 209.86 | 187.89 | 39.68 | 12.15 | 35.22 | 42.52 | 29.99 | 61.77 | 66.3 | 5.02 | 53.57 | 98.05 | 1945.85 | 0
2026-09-01 08:08 | 162.39 | 208.7 | 187.06 | 40.74 | 12.01 | 33.45 | 41.67 | 30.03 | 55.3 | 64.82 | 4.83 | 53.56 | 95.44 | 1948.7 | 0
2026-09-01 08:08 | 161.66 | 211.18 | 185.44 | 39.2 | 11.91 | 33.18 | 38.22 | 28.7 | 61.87 | 64.57 | 4.31 | 52.31 | 94.09 | 1950.39 | 0
2026-09-01 08:08 | 157.43 | 207.22 | 188.44 | 40.77 | 12.15 | 33.61 | 39.86 | 28.53 | 55.9 | 63.76 | 4.98 | 53.8 | 99.33 | 1966.2 | 0
2026-09-01 08:08 | 160.95 | 206.37 | 187.12 | 42.9 | 12.05 | 32.96 | 43.59 | 30.49 | 51.18 | 72.02 | 5.15 | 53.18 | 96.37 | 1933.73 | 0
2026-09-01 08:08 | 162.49 | 213.73 | 188.55 | 41.22 | 11.9 | 33.16 | 45.89 | 30.87 | 61.39 | 71.65 | 4.84 | 54.72 | 93.47 | 1945.82 | 0
2026-09-01 08:08 | 162.95 | 212.18 | 187.56 | 39.93 | 11.98 | 32.73 | 42.73 | 30.19 | 56.06 | 73.62 | 4.54 | 53.58 | 95.19 | 1955.62 | 0
2026-09-01 08:08 | 159.83 | 210.2 | 187.43 | 39.73 | 11.91 | 33.73 | 44.21 | 31.15 | 59.81 | 66.83 | 5.02 | 53.84 | 92.69 | 1955.93 | 0
2026-09-01 08:08 | 159.1 | 215 | 184.64 | 39.46 | 11.86 | 32.77 | 41.69 | 29.91 | 49.66 | 72.24 | 4.52 | 52.03 | 91.02 | 1961.94 | 0
2026-09-01 08:08 | 163.07 | 209.2 | 189.24 | 41.77 | 7.26 | 20.61 | 41.83 | 29.95 | 60.19 | 70.17 | 1.08 | 74.2 | 0 | 1922.82 | 1
2026-09-01 08:08 | 156.97 | 213.97 | 185.85 | 39.06 | 7.31 | 20.15 | 44.18 | 29.08 | 60.34 | 70.5 | 1.16 | 70.6 | 0 | 1942.74 | 1
2026-09-01 08:08 | 161.1 | 210.53 | 187.26 | 40.07 | 7.12 | 19.38 | 45.33 | 28.44 | 56.45 | 71.88 | 1.15 | 72.74 | 0 | 1957.33 | 1
2026-09-01 08:08 | 156.57 | 206.93 | 185.67 | 40.08 | 7.23 | 19.86 | 44.6 | 31.85 | 50.97 | 67.73 | 1.29 | 70.13 | 0 | 1923.09 | 1
2026-09-01 08:08 | 162.66 | 215.54 | 187.49 | 39.25 | 7.16 | 19.67 | 39.87 | 31.13 | 54.77 | 77.76 | 0.89 | 72.96 | 0 | 1984.08 | 1
2026-09-01 08:08 | 159.35 | 212.97 | 189.41 | 37.94 | 7.17 | 19.09 | 41.87 | 28.61 | 58.06 | 74 | 0.74 | 74.41 | 0 | 1917.84 | 1
2026-09-01 08:08 | 163.17 | 209.64 | 187.46 | 40.48 | 7.16 | 20.43 | 42.56 | 30.16 | 56.17 | 68.4 | 1.09 | 72.3 | 0 | 1926.01 | 1
2026-09-01 08:08 | 161.23 | 212.18 | 186.51 | 39.91 | 7.15 | 20.34 | 41.48 | 29.9 | 58.01 | 66.73 | 0.98 | 72.91 | 0 | 1934.32 | 1
2026-09-01 08:08 | 156.94 | 208.79 | 185.51 | 40.75 | 7.2 | 19.76 | 42.78 | 29.73 | 60.06 | 69.74 | 1.27 | 70.91 | 0 | 1931.98 | 1
2026-09-01 08:08 | 163.56 | 212.49 | 187.63 | 39.2 | 7.15 | 19.71 | 43.64 | 29.59 | 51.76 | 70.55 | 1.06 | 72.71 | 0 | 1958.41 | 1
2026-09-01 08:08 | 163.88 | 202.83 | 185.42 | 41.83 | 7.22 | 20.09 | 44.01 | 30.38 | 49.22 | 73.2 | 1.13 | 69.75 | 0 | 1950.06 | 1
2026-09-01 08:09 | 162.21 | 206.94 | 188.61 | 38.68 | 7.2 | 19.97 | 45.37 | 30.82 | 54.81 | 66.49 | 1.21 | 73.25 | 0 | 1930.5 | 1
2026-09-01 08:09 | 158.1 | 212.94 | 187.51 | 42.57 | 7.19 | 19.54 | 41.34 | 30.4 | 53.35 | 70.86 | 1.1 | 72.51 | 0 | 1989.66 | 1
2026-09-01 08:09 | 159.23 | 209.25 | 188.81 | 37.38 | 7.15 | 19.93 | 39.27 | 29.88 | 58.93 | 65.41 | 1.2 | 74.34 | 0 | 1963.07 | 1
2026-09-01 08:09 | 160.36 | 210.62 | 188.51 | 40.65 | 7.17 | 20.06 | 42.72 | 29.84 | 49.63 | 71.31 | 1.14 | 73.65 | 0 | 1953.16 | 1
2026-09-01 08:09 | 158.24 | 205.96 | 187.21 | 40.71 | 7.25 | 20.45 | 45.77 | 30.94 | 60.1 | 69.68 | 1.23 | 71.65 | 0 | 1962.3 | 1
2026-09-01 08:09 | 164.23 | 215.54 | 189.22 | 38.81 | 7.23 | 20.38 | 41.05 | 30.46 | 61.77 | 75.81 | 1.11 | 73.85 | 0 | 1955.73 | 1
2026-09-01 08:09 | 160.36 | 213.57 | 190.79 | 40.64 | 7.14 | 19.84 | 43.37 | 30.07 | 55 | 65.36 | 1.03 | 76.31 | 0 | 1951.52 | 1
2026-09-01 08:09 | 153.24 | 209.4 | 188.06 | 41.92 | 7.21 | 19.33 | 43.39 | 29.96 | 55.3 | 74.11 | 1.22 | 73.19 | 0 | 1957.6 | 1
2026-09-01 08:09 | 160.85 | 208.79 | 188.75 | 36.67 | 7.25 | 20.26 | 42.38 | 30.35 | 51.16 | 64.89 | 1.31 | 73.62 | 0 | 1946.63 | 1
2026-09-01 08:09 | 159.13 | 213.09 | 188.25 | 40.75 | 7.1 | 20.16 | 42.01 | 29.53 | 52.29 | 66.02 | 0.99 | 74.46 | 0 | 1960.72 | 1
2026-09-01 08:09 | 159.81 | 215.95 | 186.62 | 36.26 | 7.23 | 20.58 | 40.15 | 30.82 | 52.96 | 64.97 | 1.03 | 71.2 | 0 | 1948.73 | 1
2026-09-01 08:09 | 159.08 | 230 | 186.62 | 38.55 | 4.08 | 11.96 | 37.44 | 28.92 | 62.21 | 70.75 | -0.09 | 107.82 | 0 | 1941.29 | 1
2026-09-01 08:09 | 162.02 | 216.52 | 186.37 | 42.44 | 7.23 | 20.35 | 39.78 | 29.59 | 54.64 | 66.48 | 1.01 | 70.71 | 0 | 1979.31 | 1
2026-09-01 08:09 | 162.8 | 207.23 | 186.96 | 39.13 | 7.15 | 19.73 | 41.22 | 30.61 | 48.39 | 65.96 | 1.08 | 70.9 | 0 | 1948.27 | 1
2026-09-01 08:09 | 160.71 | 207.54 | 186.69 | 38.24 | 7.09 | 19.83 | 44.19 | 28.87 | 56.28 | 70.61 | 1.11 | 72.07 | 0 | 1941.59 | 1
2026-09-01 08:09 | 159.15 | 206.43 | 185.13 | 39.7 | 7.1 | 19.08 | 41.79 | 28.43 | 59.13 | 71.36 | 1.15 | 70.76 | 0 | 1929.29 | 1
2026-09-01 08:09 | 159.9 | 211.33 | 190.23 | 43.1 | 7.2 | 20.37 | 40.96 | 30.06 | 54.87 | 70.12 | 0.99 | 76.07 | 0 | 1926.38 | 1
2026-09-01 08:09 | 160.05 | 210.53 | 188.44 | 37.25 | 7.22 | 19.38 | 40.22 | 28.3 | 62.35 | 69.51 | 1.18 | 73.04 | 0 | 1947.11 | 1
2026-09-01 08:09 | 157.99 | 209.54 | 187.69 | 38.42 | 7.15 | 18.71 | 43.31 | 28.7 | 58.89 | 75.49 | 1.13 | 73.54 | 0 | 1938.91 | 1
2026-09-01 08:09 | 161.45 | 212.43 | 186.49 | 42.25 | 7.24 | 19.64 | 44.72 | 30.76 | 49.75 | 70.44 | 1.12 | 70.75 | 0 | 1931.21 | 1
2026-09-01 08:09 | 161.15 | 213.7 | 188.05 | 42.79 | 7.1 | 19.29 | 44.13 | 29.8 | 52.24 | 72.42 | 0.94 | 73.79 | 0 | 1971.76 | 1
2026-09-01 08:09 | 163.85 | 187.46 | 188.8 | 39.84 | 4.88 | 12.68 | 43.21 | 31.29 | 56.13 | 70.43 | 0.28 | 97.05 | 0 | 1966.72 | 1
2026-09-01 08:09 | 163.14 | 208.21 | 188.98 | 38.14 | 7.13 | 19.57 | 39.05 | 28.8 | 46.67 | 66.71 | 1.05 | 73.7 | 0 | 1925.88 | 1
2026-09-01 08:09 | 158.29 | 212.46 | 186.14 | 43.14 | 7.16 | 19.63 | 41.3 | 29.91 | 56.68 | 71.65 | 1.12 | 71.89 | 0 | 1938.81 | 1
2026-09-01 08:09 | 162.05 | 208.6 | 185.97 | 42.39 | 7.2 | 19.63 | 45.89 | 30.4 | 46.19 | 68.03 | 1.41 | 70.69 | 0 | 1913.13 | 1
2026-09-01 08:09 | 157.62 | 207.61 | 190.04 | 41.02 | 7.15 | 19.23 | 44.24 | 28.83 | 60.12 | 69.73 | 1.34 | 75.65 | 0 | 1935.67 | 1
2026-09-01 08:09 | 161.74 | 213.06 | 192.99 | 38.78 | 7.18 | 20.28 | 38.92 | 31.03 | 59.54 | 70.92 | 0.81 | 78.5 | 0 | 1931.79 | 1
2026-09-01 08:09 | 158.71 | 206.13 | 187.45 | 39.93 | 7.26 | 21.12 | 41.89 | 30.51 | 57.52 | 64.18 | 1.12 | 72.01 | 0 | 1942.11 | 1
2026-09-01 08:09 | 157.44 | 209.1 | 185.71 | 39.76 | 7.17 | 20.02 | 42.73 | 28.39 | 51.62 | 65.17 | 1.14 | 69.99 | 0 | 1927.5 | 1
2026-09-01 08:09 | 160.7 | 210.99 | 185.6 | 40.5 | 7.25 | 19.95 | 40.48 | 29.96 | 55.85 | 72.73 | 1.16 | 70.37 | 0 | 1909.66 | 1
2026-09-01 08:09 | 153.31 | 208.28 | 185.52 | 42.18 | 7.13 | 19.44 | 37.38 | 30.39 | 52.43 | 68.01 | 1.12 | 71.72 | 0 | 1934.02 | 1
2026-09-01 08:09 | 155.62 | 212.35 | 187.35 | 41.32 | 7.23 | 19.23 | 42.2 | 29.41 | 49.85 | 68.15 | 1.26 | 72.22 | 0 | 1970.1 | 1
2026-09-01 08:09 | 159.56 | 208.29 | 187.23 | 38.38 | 7.29 | 19.75 | 40.42 | 28.52 | 53.31 | 70.5 | 1.07 | 71.7 | 0 | 1932.12 | 1
2026-09-01 08:09 | 160.21 | 214.23 | 186.41 | 42.06 | 7.05 | 19.34 | 40.43 | 30.28 | 58.49 | 68.84 | 0.83 | 72.71 | 0 | 1983.48 | 1
2026-09-01 08:09 | 159.08 | 209.62 | 186.97 | 40.47 | 7.15 | 20.21 | 41.29 | 32.21 | 55.22 | 71.25 | 1.05 | 72.29 | 0 | 1927.84 | 1
2026-09-01 08:09 | 156.05 | 212.01 | 188.08 | 41.03 | 7.23 | 20.56 | 41.73 | 29.61 | 62.25 | 69.85 | 1.2 | 72.32 | 0 | 1946.07 | 1
2026-09-01 08:09 | 157.96 | 212.24 | 182.12 | 42.2 | 7.19 | 19.46 | 41.98 | 31.57 | 58.83 | 70.6 | 1.19 | 66.96 | 0 | 1950.82 | 1
2026-09-01 08:09 | 160.98 | 208.12 | 186.58 | 38.33 | 7.22 | 19.94 | 40.23 | 29.25 | 58.29 | 67.89 | 1.21 | 71.57 | 0 | 1923.44 | 1
2026-09-01 08:09 | 161.45 | 203.84 | 189.85 | 39.95 | 7.16 | 19.04 | 41.56 | 30.22 | 46.96 | 70.58 | 1.06 | 75.07 | 0 | 1911.13 | 1
2026-09-01 08:09 | 159.96 | 211.08 | 187.91 | 39.2 | 7.21 | 20.09 | 38.49 | 30.77 | 53.57 | 73.32 | 1.08 | 73.54 | 0 | 1965.84 | 1
2026-09-01 08:09 | 162.89 | 210.22 | 184.52 | 37.65 | 7.19 | 20.49 | 42.62 | 29.99 | 49.68 | 68.3 | 1.08 | 68.88 | 0 | 1965.92 | 1
2026-09-01 08:09 | 160.99 | 211.67 | 189.05 | 40.52 | 7.27 | 20.2 | 36.29 | 29.7 | 54.08 | 72.75 | 1.01 | 73.79 | 0 | 1971.76 | 1
2026-09-01 08:09 | 158.13 | 209.32 | 187.44 | 43.77 | 7.22 | 20.04 | 41.42 | 30.73 | 51.53 | 69.85 | 1.22 | 71.28 | 0 | 1927.44 | 1
2026-09-01 08:09 | 159.3 | 208.71 | 186.62 | 37.24 | 7.22 | 19.82 | 43.84 | 31.89 | 53.11 | 72.2 | 1.33 | 71.26 | 0 | 1951.11 | 1
2026-09-01 08:09 | 156.49 | 216.03 | 185.5 | 39.95 | 7.18 | 20.11 | 39.88 | 30.3 | 60.31 | 70.39 | 0.94 | 70.91 | 0 | 1944.34 | 1
2026-09-01 08:09 | 159.73 | 205.58 | 187.08 | 40.96 | 7.17 | 19.42 | 43.43 | 29.48 | 57.38 | 69.9 | 1.32 | 73.07 | 0 | 1941.54 | 1
2026-09-01 08:09 | 162.78 | 212.2 | 188.08 | 40.18 | 7.17 | 19.75 | 44.31 | 29.81 | 60.04 | 71.05 | 1.13 | 73.18 | 0 | 1935.71 | 1
2026-09-01 08:09 | 161.71 | 208.28 | 185.39 | 39.83 | 7.22 | 20.31 | 35.38 | 32.52 | 47 | 73.64 | 0.97 | 69.7 | 0 | 1958.81 | 1
2026-09-01 08:09 | 163.51 | 208.99 | 186.38 | 38.05 | 7.17 | 20.1 | 41.7 | 30.13 | 55.29 | 70.71 | 1.06 | 71.95 | 0 | 1995.8 | 1
2026-09-01 08:09 | 159.24 | 209.05 | 187.27 | 40.35 | 7.22 | 19.45 | 36.25 | 29.41 | 59.83 | 71.44 | 0.99 | 72.11 | 0 | 1948.66 | 1
2026-09-01 08:09 | 163.37 | 207.59 | 187.65 | 38.86 | 7.32 | 20.91 | 41.76 | 28.85 | 62.53 | 68.89 | 1.17 | 72.01 | 0 | 1946.61 | 1
2026-09-01 08:09 | 159.52 | 211.71 | 187.43 | 36.72 | 7.25 | 19.24 | 41.99 | 28.17 | 47.26 | 74.71 | 0.98 | 71.13 | 0 | 1929.81 | 1
2026-09-01 08:09 | 163.68 | 214.17 | 186.9 | 41.79 | 7.18 | 20.76 | 37.03 | 30.36 | 53.24 | 71.92 | 0.92 | 72.19 | 0 | 1956.25 | 1
2026-09-01 08:09 | 159.95 | 211.41 | 184.31 | 41.44 | 7.27 | 19.57 | 45.85 | 30.65 | 60.17 | 70.23 | 1.31 | 68.55 | 0 | 1893.51 | 1
2026-09-01 08:09 | 161.77 | 210.31 | 187.12 | 40.08 | 7.18 | 19.79 | 42.57 | 29.6 | 54.04 | 69.63 | 1.05 | 72.65 | 0 | 1935.92 | 1
2026-09-01 08:09 | 163.69 | 207.04 | 188.35 | 40.34 | 7.08 | 19.49 | 40.3 | 29.99 | 50.45 | 72.93 | 0.99 | 73.46 | 0 | 1949.79 | 1
2026-09-01 08:09 | 159.52 | 211.55 | 187.39 | 41.61 | 7.14 | 19.93 | 44.93 | 28.83 | 47.25 | 68.18 | 1.25 | 72.1 | 0 | 1947.3 | 1
2026-09-01 08:09 | 160.55 | 216.47 | 184.82 | 40.34 | 7.09 | 20.3 | 38.41 | 30.13 | 50.26 | 64.65 | 0.89 | 69.83 | 0 | 1940.3 | 1
2026-09-01 08:09 | 163.22 | 208.86 | 186.47 | 41.36 | 7.18 | 20.37 | 39.54 | 30.48 | 46.56 | 70.22 | 0.94 | 71.07 | 0 | 1905.28 | 1
2026-09-01 08:10 | 159.67 | 208.87 | 187.4 | 39.55 | 7.2 | 19.66 | 37.4 | 29.46 | 55.29 | 73.57 | 0.95 | 72.84 | 0 | 1971.97 | 1
2026-09-01 08:10 | 156.7 | 208.32 | 186.8 | 41.97 | 7.3 | 19.94 | 45.6 | 31.69 | 59.48 | 74.77 | 1.18 | 71.1 | 0 | 1946.55 | 1
2026-09-01 08:10 | 165.36 | 208.53 | 188.53 | 40.48 | 7.22 | 19.75 | 42.66 | 29.16 | 48.7 | 69.68 | 1.23 | 72.69 | 0 | 1941.41 | 1
2026-09-01 08:10 | 158.83 | 201.76 | 184.58 | 40.29 | 7.19 | 19.69 | 43.32 | 30.28 | 56.29 | 70.13 | 1.25 | 69.72 | 0 | 1967.03 | 1
2026-09-01 08:10 | 160.4 | 211.22 | 188.39 | 38.09 | 7.25 | 19.89 | 42.6 | 30.85 | 59.23 | 71.56 | 1.22 | 73.24 | 0 | 1965.92 | 1
2026-09-01 08:10 | 162.89 | 207.46 | 185.59 | 40.43 | 7.07 | 19.94 | 43.15 | 29.92 | 54.99 | 69.21 | 1 | 71.72 | 0 | 1937.38 | 1
2026-09-01 08:10 | 158.48 | 205.17 | 189.24 | 38.75 | 7.21 | 20.14 | 42.16 | 29.81 | 46.95 | 71.55 | 1.13 | 73.21 | 0 | 1936.44 | 1
2026-09-01 08:10 | 157.48 | 212.26 | 187.86 | 39.04 | 7.25 | 19.95 | 42.54 | 28.57 | 56.93 | 69.74 | 1.16 | 72.74 | 0 | 1950.96 | 1
2026-09-01 08:10 | 160.63 | 206.75 | 186.67 | 38.78 | 7.11 | 19.58 | 42.22 | 31.36 | 54.73 | 73.03 | 1.16 | 72.74 | 0 | 1966.12 | 1
2026-09-01 08:10 | 155.52 | 208.98 | 186.14 | 38.4 | 7.27 | 19.77 | 40.78 | 29.83 | 54.22 | 72.17 | 1.19 | 70.26 | 0 | 1961.06 | 1
2026-09-01 08:10 | 159.28 | 214.4 | 188.1 | 43.19 | 7.22 | 19.96 | 41.91 | 30.54 | 52.27 | 72.43 | 0.95 | 72.9 | 0 | 1921.87 | 1
2026-09-01 08:10 | 160.61 | 205.77 | 186.17 | 42 | 7.18 | 19.62 | 42.55 | 30.67 | 55.43 | 69.38 | 1.19 | 70.95 | 0 | 1919.4 | 1
2026-09-01 08:10 | 159.33 | 205.4 | 187.74 | 42.88 | 7.24 | 18.79 | 42.22 | 29.37 | 57.55 | 75.78 | 1.3 | 73.06 | 0 | 1923.81 | 1
2026-09-01 08:10 | 156.14 | 210.81 | 191.54 | 38.17 | 7.34 | 19.89 | 39.04 | 29.8 | 66.95 | 71.45 | 1.12 | 76.85 | 0 | 1951.94 | 1
2026-09-01 08:10 | 163.99 | 229.09 | 186.17 | 40.11 | 4.05 | 11.78 | 39.31 | 31.33 | 55.56 | 70.74 | 0.22 | 106.66 | 0 | 1933 | 1
2026-09-01 08:10 | 160.26 | 205.28 | 187.31 | 38.06 | 7.21 | 20.35 | 44.17 | 28.88 | 62.56 | 67.72 | 1.27 | 72.7 | 0 | 1950.57 | 1
2026-09-01 08:10 | 163.58 | 211.22 | 189.21 | 38.96 | 7.17 | 20.39 | 41.39 | 32.13 | 56.79 | 69.71 | 1.09 | 74.63 | 0 | 1914.58 | 1
2026-09-01 08:10 | 159.35 | 211.74 | 187.54 | 38.62 | 7.15 | 20.15 | 43.17 | 29.26 | 54.5 | 70.34 | 1.15 | 72.91 | 0 | 1923.86 | 1
2026-09-01 08:10 | 157.8 | 203.82 | 183.03 | 41.86 | 7.25 | 18.9 | 39.82 | 28.82 | 55.74 | 67.64 | 1.21 | 67.68 | 0 | 1950.19 | 1
2026-09-01 08:10 | 160.67 | 212.4 | 188.56 | 39.41 | 7.15 | 20.52 | 39.05 | 30.13 | 48.89 | 69.12 | 0.97 | 73.38 | 0 | 1909.3 | 1
2026-09-01 08:10 | 159.46 | 212.63 | 185.12 | 41.6 | 7.2 | 20.44 | 40.31 | 32.21 | 56.53 | 69.5 | 1.17 | 69.54 | 0 | 1975.71 | 1
2026-09-01 08:10 | 157.06 | 209.06 | 188.4 | 40.91 | 7.17 | 19.91 | 41.55 | 28.09 | 45.04 | 70.17 | 1.1 | 73.03 | 0 | 1962.24 | 1
2026-09-01 08:10 | 163.67 | 213.76 | 186.83 | 43.46 | 7.23 | 19.85 | 40.67 | 29.86 | 50.69 | 64.71 | 1.08 | 71.77 | 0 | 1967.59 | 1
2026-09-01 08:10 | 158.44 | 213.41 | 191.14 | 37.78 | 7.22 | 20.07 | 44.59 | 30.48 | 55.55 | 69.59 | 1.08 | 76.47 | 0 | 1955.13 | 1
2026-09-01 08:10 | 155.4 | 210.31 | 189.45 | 41.89 | 7.26 | 19.66 | 42.36 | 30.03 | 60.97 | 68.87 | 1.28 | 74.39 | 0 | 1902.19 | 1
2026-09-01 08:10 | 163.32 | 208.65 | 187.4 | 41.72 | 7.17 | 20.15 | 45.7 | 30.38 | 62.15 | 69.94 | 1.19 | 72.57 | 0 | 1962.04 | 1
2026-09-01 08:10 | 158.74 | 189.33 | 186.47 | 38.54 | 4.66 | 12.23 | 42.81 | 29.28 | 53.82 | 73.11 | 0.3 | 96.2 | 0 | 1954.11 | 1
2026-09-01 08:10 | 158.48 | 209.89 | 187.48 | 41.51 | 7.14 | 19.49 | 37.17 | 29.4 | 55.78 | 76.16 | 1.06 | 72.66 | 0 | 1932.75 | 1
2026-09-01 08:10 | 155.59 | 211.71 | 188.88 | 40.5 | 7.17 | 19.46 | 44.11 | 29.85 | 59.92 | 72.04 | 1.23 | 73.54 | 0 | 1930.31 | 1
2026-09-01 08:10 | 164.35 | 209.03 | 192.94 | 39.66 | 7.22 | 20.7 | 38.98 | 28.87 | 48.35 | 66.3 | 0.95 | 76.43 | 0 | 1954.88 | 1
2026-09-01 08:10 | 156.78 | 203.41 | 188.2 | 38.76 | 7.25 | 19.7 | 42.46 | 29.96 | 57.02 | 68.96 | 1.27 | 72.46 | 0 | 1907.52 | 1
2026-09-01 08:10 | 160.15 | 213.81 | 187.62 | 38.92 | 7.14 | 20.19 | 40.45 | 29.61 | 50.86 | 71.79 | 0.83 | 72.91 | 0 | 1957.46 | 1
2026-09-01 08:10 | 162.28 | 210.57 | 187.39 | 43.07 | 7.25 | 20.22 | 46.29 | 29.53 | 54.14 | 71.45 | 1.27 | 71.35 | 0 | 1926.09 | 1
2026-09-01 08:10 | 161.05 | 208.86 | 185.44 | 40 | 7.28 | 19.52 | 44.88 | 30.32 | 52.7 | 72.96 | 1.35 | 69.94 | 0 | 1942.17 | 1
2026-09-01 08:10 | 159.85 | 212.57 | 189.39 | 41.17 | 7.22 | 20.07 | 40.52 | 28.18 | 57.18 | 69.71 | 0.95 | 73.99 | 0 | 1942.76 | 1
2026-09-01 08:10 | 155.75 | 214.57 | 188.71 | 38.81 | 7.31 | 19.81 | 41.75 | 29.77 | 57.75 | 68.91 | 1.15 | 73.57 | 0 | 1911.56 | 1
2026-09-01 08:10 | 157.98 | 201.59 | 187.7 | 38.83 | 7.15 | 19.61 | 42.49 | 32.32 | 59.46 | 75.26 | 1.2 | 73 | 0 | 1906.29 | 1
2026-09-01 08:10 | 160.47 | 211.3 | 189.63 | 41.62 | 7.13 | 19.95 | 43.73 | 28.91 | 56.74 | 70.18 | 1.11 | 75.05 | 0 | 1943.48 | 1
2026-09-01 08:10 | 158.03 | 205.72 | 185.28 | 37.98 | 7.09 | 19.91 | 42.06 | 31.29 | 55.86 | 66.95 | 1.18 | 70.7 | 0 | 1937.41 | 1
2026-09-01 08:10 | 160.51 | 211.5 | 188.04 | 39.38 | 7.29 | 20.24 | 39.95 | 30.05 | 64.27 | 74.43 | 0.99 | 72.62 | 0 | 1943.92 | 1
2026-09-01 08:10 | 161.7 | 210.38 | 187.49 | 40.05 | 7.24 | 20.44 | 40.56 | 29.4 | 47.38 | 65.51 | 1.22 | 71.89 | 0 | 1917.92 | 1
2026-09-01 08:10 | 162.41 | 211.91 | 184.83 | 40.17 | 7.2 | 20.06 | 41.99 | 28.68 | 63.48 | 59.51 | 1 | 70.39 | 0 | 1955.61 | 1
2026-09-01 08:10 | 156.93 | 208.5 | 185.18 | 39.73 | 7.22 | 19.91 | 44.47 | 30.14 | 53.55 | 72.31 | 1.23 | 69.98 | 0 | 1962.25 | 1
2026-09-01 08:10 | 165.49 | 204.38 | 190.26 | 40.59 | 7.13 | 19.32 | 42.86 | 31.45 | 57.85 | 72.73 | 0.96 | 75.37 | 0 | 1932.44 | 1
2026-09-01 08:10 | 161.92 | 208.65 | 187.37 | 41.04 | 7.35 | 19.8 | 40.45 | 29.61 | 53.37 | 71.24 | 1.18 | 71.51 | 0 | 1914.76 | 1
2026-09-01 08:10 | 160 | 211.22 | 186.59 | 41.1 | 7.21 | 20.53 | 43.3 | 29.92 | 51.49 | 66.09 | 1.21 | 70.88 | 0 | 1926.45 | 1
2026-09-01 08:10 | 162.72 | 213.05 | 190.97 | 38.52 | 7.21 | 20.12 | 41.23 | 31.01 | 57.42 | 69.82 | 0.98 | 75.6 | 0 | 1943.46 | 1
2026-09-01 08:10 | 165.91 | 206.48 | 188.48 | 39.57 | 7.24 | 20.21 | 43.78 | 30.34 | 60.21 | 69.17 | 1.05 | 73.23 | 0 | 1946.53 | 1
2026-09-01 08:10 | 156.4 | 213.08 | 187.82 | 41.79 | 7.23 | 20.26 | 47.05 | 28.43 | 57.37 | 68.39 | 1.21 | 73.05 | 0 | 1976.47 | 1
2026-09-01 08:10 | 159.44 | 208.06 | 188.51 | 41.34 | 7.21 | 19.79 | 41.28 | 30.1 | 52.29 | 74.24 | 1.19 | 72.82 | 0 | 1953.82 | 1
2026-09-01 08:10 | 154.05 | 211.09 | 187.92 | 37.94 | 7.15 | 20.47 | 43.6 | 31.51 | 73.06 | 66.86 | 1.19 | 74.29 | 0 | 1932.2 | 1
2026-09-01 08:10 | 160.48 | 208.47 | 185.36 | 40.53 | 7.23 | 19.53 | 40.51 | 29.96 | 60.99 | 70.95 | 1.1 | 69.45 | 0 | 1947.8 | 1
2026-09-01 08:10 | 160.91 | 210.55 | 186.75 | 37.03 | 7.31 | 19.53 | 41.78 | 27.26 | 59.67 | 73.58 | 1.09 | 71.47 | 0 | 1943.66 | 1
2026-09-01 08:10 | 159.9 | 212.68 | 186.36 | 40.07 | 7.28 | 20.27 | 42.06 | 30.39 | 53.24 | 71.14 | 1.14 | 71.18 | 0 | 1937.9 | 1
2026-09-01 08:10 | 158.36 | 206.32 | 184.37 | 42.85 | 7.3 | 19 | 41.61 | 29.8 | 51.87 | 73.72 | 1.31 | 68.88 | 0 | 1970.13 | 1
2026-09-01 08:10 | 154.88 | 207.96 | 188.24 | 38.58 | 7.17 | 18.94 | 46.93 | 28.17 | 53.6 | 71.69 | 1.29 | 73.36 | 0 | 1924.25 | 1
2026-09-01 08:10 | 160.93 | 210.55 | 187.79 | 38.75 | 7.14 | 19.15 | 41.39 | 28.32 | 60.41 | 71.29 | 1.08 | 73.18 | 0 | 1948.69 | 1
2026-09-01 08:10 | 163.64 | 217.2 | 186.62 | 41.15 | 7.19 | 19.43 | 43.17 | 30.98 | 50.05 | 71.1 | 0.9 | 71.05 | 0 | 1948.15 | 1
2026-09-01 08:10 | 158.52 | 207.41 | 186.42 | 37.69 | 7.2 | 19.26 | 38.14 | 29.27 | 49.66 | 71.84 | 1.16 | 70.8 | 0 | 1972.78 | 1
2026-09-01 08:10 | 161.1 | 216.12 | 185.01 | 39.05 | 7.27 | 20.3 | 42.86 | 29.09 | 57.7 | 68.84 | 1.12 | 69.5 | 0 | 1895.01 | 1
2026-09-01 08:10 | 156.08 | 216.01 | 190.7 | 40.89 | 7.1 | 20.21 | 44.28 | 29.96 | 56.6 | 66.09 | 0.99 | 76.88 | 0 | 1960.43 | 1
2026-09-01 08:11 | 161.14 | 209.71 | 188.11 | 39.05 | 7.29 | 19.69 | 40.94 | 29.36 | 51.15 | 72.86 | 1.15 | 72.26 | 0 | 1913.85 | 1
2026-09-01 08:11 | 159.02 | 209.11 | 186.4 | 39.65 | 7.19 | 19.14 | 36.98 | 30.1 | 49.54 | 73.49 | 1.02 | 71.5 | 0 | 1905.32 | 1
2026-09-01 08:11 | 158.09 | 207.92 | 186.82 | 41.12 | 7.17 | 19.51 | 41.92 | 29.8 | 62.19 | 70.76 | 1.07 | 73.57 | 0 | 1916.87 | 1
2026-09-01 08:11 | 158.1 | 209.8 | 187.05 | 40.63 | 7.14 | 19.44 | 42.03 | 28.8 | 56.79 | 68.35 | 1.12 | 73.2 | 0 | 1906.16 | 1
2026-09-01 08:11 | 159.02 | 205.78 | 189.85 | 40.4 | 7.1 | 18.82 | 43.45 | 29.49 | 48.18 | 65.33 | 1.11 | 75.2 | 0 | 1959.42 | 1
2026-09-01 08:11 | 160.96 | 209.77 | 188.67 | 39.49 | 7.25 | 19.74 | 46.02 | 30.44 | 48.53 | 70.26 | 1.13 | 72.79 | 0 | 1967.89 | 1
2026-09-01 08:11 | 156.72 | 214.49 | 188.92 | 40.56 | 7.2 | 20.48 | 41.24 | 30.04 | 53.19 | 65.95 | 1.05 | 74.13 | 0 | 1921.36 | 1
2026-09-01 08:11 | 159.01 | 183.98 | 188.99 | 39.81 | 3.78 | 9.99 | 40.29 | 29.92 | 58.66 | 65.53 | -0.01 | 118.83 | 0 | 1931.28 | 1
2026-09-01 08:11 | 159.9 | 209.28 | 186.04 | 40.69 | 7.12 | 19.85 | 39.67 | 31.94 | 57.98 | 69.94 | 0.95 | 71.91 | 0 | 1957.97 | 1
2026-09-01 08:11 | 157.25 | 204.9 | 184.81 | 39.25 | 7.18 | 19.92 | 42.4 | 30.73 | 60.66 | 67.71 | 1.3 | 70.81 | 0 | 1968.73 | 1
2026-09-01 08:11 | 164.49 | 211.12 | 187.34 | 39.73 | 7.3 | 20.45 | 42.96 | 30.85 | 47.55 | 71.04 | 1.15 | 70.94 | 0 | 1938.21 | 1
2026-09-01 08:11 | 157.87 | 210.79 | 188.95 | 38.52 | 7.18 | 19.9 | 40.91 | 29.83 | 56.12 | 69.52 | 1.06 | 74.22 | 0 | 1926.31 | 1
2026-09-01 08:11 | 158.33 | 210.19 | 188.43 | 39.95 | 7.11 | 19.62 | 43.56 | 30.22 | 62.13 | 68.18 | 0.94 | 74.38 | 0 | 1906.59 | 1
2026-09-01 08:11 | 157.55 | 209.35 | 189.49 | 38.78 | 7.19 | 19.88 | 42.93 | 29.57 | 61.66 | 64.89 | 1.16 | 75.2 | 0 | 1910.93 | 1
2026-09-01 08:11 | 164.5 | 209.12 | 191.42 | 38.33 | 7.18 | 20.35 | 42.09 | 30.78 | 56.79 | 67.44 | 1.09 | 76.44 | 0 | 1967.38 | 1
2026-09-01 08:11 | 161.38 | 211.51 | 189.22 | 40.39 | 7.04 | 19.36 | 40.2 | 29.89 | 66.74 | 67.55 | 1.04 | 76.09 | 0 | 1910.93 | 1
2026-09-01 08:11 | 157.66 | 209.91 | 186.59 | 40.32 | 7.2 | 20.36 | 41.04 | 30.22 | 58.05 | 66.32 | 1.23 | 71.05 | 0 | 1942.42 | 1
2026-09-01 08:11 | 162.77 | 210.94 | 184.29 | 41.17 | 7.19 | 19.58 | 37.14 | 30.16 | 60.21 | 69.01 | 0.89 | 69.63 | 0 | 1929.65 | 1
2026-09-01 08:11 | 160.5 | 210.64 | 189.53 | 39.35 | 7.24 | 20.93 | 42.47 | 29.98 | 55.22 | 66.56 | 1.06 | 74.94 | 0 | 1927.47 | 1
2026-09-01 08:11 | 160.64 | 213.37 | 188.48 | 40.61 | 7.31 | 20.7 | 42.05 | 32.94 | 51.1 | 69.51 | 1.11 | 72.35 | 0 | 1903.19 | 1
2026-09-01 08:11 | 159.14 | 212.03 | 185.39 | 40.83 | 7.27 | 20.4 | 42.38 | 29.33 | 50.62 | 70.72 | 1.17 | 69.71 | 0 | 1929.68 | 1
2026-09-01 08:11 | 158.13 | 210.58 | 190.89 | 40.67 | 7.18 | 19.6 | 43.01 | 29.32 | 55.91 | 67.52 | 1.12 | 76.47 | 0 | 1966.66 | 1
2026-09-01 08:11 | 160.84 | 214.56 | 181.57 | 38.76 | 7.13 | 20.37 | 42.77 | 30.69 | 53.94 | 71.28 | 1.19 | 67.09 | 0 | 1933.63 | 1
2026-09-01 08:11 | 158.64 | 211.26 | 187.56 | 40.22 | 7.35 | 20.16 | 41.78 | 29.4 | 46.16 | 65.92 | 1.23 | 70.44 | 0 | 1945.08 | 1
2026-09-01 08:11 | 164.54 | 213.91 | 188.65 | 40.55 | 7.2 | 20.45 | 42.1 | 29.71 | 49.87 | 66.66 | 1.12 | 73.31 | 0 | 1904.21 | 1
2026-09-01 08:11 | 156.83 | 211.82 | 189.8 | 40.01 | 7.2 | 19.33 | 39.19 | 28.91 | 53.41 | 69.66 | 0.97 | 74.87 | 0 | 1931.24 | 1
2026-09-01 08:11 | 163.84 | 204.47 | 188.68 | 36.87 | 7.2 | 19.67 | 40.83 | 30.49 | 58.64 | 72.06 | 1.05 | 74.41 | 0 | 1929.74 | 1
2026-09-01 08:11 | 159.72 | 213.91 | 188.26 | 40.24 | 7.21 | 19.88 | 42.1 | 30.5 | 54.92 | 72.6 | 1.03 | 73.65 | 0 | 1930.88 | 1
2026-09-01 08:11 | 160.75 | 210.41 | 188.26 | 43.32 | 7.19 | 18.58 | 40.53 | 29.68 | 54.64 | 74.84 | 1.04 | 73.28 | 0 | 1941.82 | 1
2026-09-01 08:11 | 162.08 | 209.84 | 186.68 | 39.46 | 7.17 | 20.03 | 43.72 | 30.71 | 50.07 | 68.87 | 1.03 | 71.91 | 0 | 1937.99 | 1
2026-09-01 08:11 | 158.42 | 210.84 | 187.79 | 38.91 | 7.17 | 19.84 | 40.68 | 28.14 | 55.12 | 69.62 | 1.22 | 72.99 | 0 | 1913.31 | 1
2026-09-01 08:11 | 162.16 | 208.97 | 186.12 | 40.56 | 7.2 | 19.68 | 42.43 | 29.29 | 61.6 | 66.9 | 1.15 | 71.27 | 0 | 1918.3 | 1
2026-09-01 08:11 | 153.23 | 210.68 | 187.24 | 40.47 | 7.17 | 19.77 | 42.23 | 29.83 | 55.78 | 66.24 | 1.11 | 72.93 | 0 | 1932.82 | 1
2026-09-01 08:11 | 158.2 | 208.22 | 187.11 | 41.79 | 7.16 | 19.36 | 43.49 | 28.83 | 47.46 | 70.69 | 1.1 | 72.43 | 0 | 1975.15 | 1
2026-09-01 08:11 | 157.69 | 213.82 | 187.39 | 38.11 | 7.21 | 20.66 | 43.8 | 28.25 | 48.74 | 67.67 | 1.16 | 72.14 | 0 | 1917.56 | 1
2026-09-01 08:11 | 156.87 | 209.66 | 188.21 | 41.1 | 7.18 | 19.5 | 43.39 | 29.69 | 57.94 | 73.7 | 1.22 | 73.2 | 0 | 1923.2 | 1
2026-09-01 08:11 | 159.46 | 208.85 | 187.16 | 40.89 | 7.29 | 20.25 | 37.79 | 30.69 | 53.88 | 65.61 | 1.17 | 71.51 | 0 | 1925.79 | 1
2026-09-01 08:11 | 160.96 | 207.23 | 189.39 | 39.79 | 7.04 | 18.97 | 44.39 | 31.28 | 54.63 | 71.46 | 1.09 | 75.5 | 0 | 1938.95 | 1
2026-09-01 08:11 | 161.76 | 210.81 | 185.38 | 40.51 | 7.27 | 19.58 | 45.05 | 29.45 | 51.94 | 66.98 | 1.3 | 70.19 | 0 | 1951.48 | 1
2026-09-01 08:11 | 160.6 | 210.56 | 188.31 | 41.54 | 7.27 | 20.37 | 41.04 | 30.73 | 57.52 | 67.54 | 1.15 | 72.82 | 0 | 1939.88 | 1
2026-09-01 08:11 | 158.34 | 211.17 | 188.15 | 41.31 | 7.08 | 19.54 | 42.47 | 30.64 | 53.5 | 71.62 | 1.05 | 73.94 | 0 | 1911.27 | 1
2026-09-01 08:11 | 160.92 | 206.92 | 185.65 | 38.29 | 7.18 | 19.45 | 40.22 | 31.22 | 54.07 | 67.97 | 1.08 | 70.81 | 0 | 1944.51 | 1
2026-09-01 08:11 | 160.31 | 205.2 | 188.22 | 41.23 | 7.18 | 19.15 | 38.1 | 29.65 | 50.74 | 68.45 | 1.06 | 73.05 | 0 | 1962.23 | 1
2026-09-01 08:11 | 162.34 | 211.88 | 185.22 | 39.9 | 7.12 | 19.93 | 40.52 | 28.2 | 59.61 | 67.56 | 1.01 | 71.09 | 0 | 1932.63 | 1
2026-09-01 08:11 | 161.94 | 214.45 | 188 | 40.11 | 7.15 | 19.99 | 40.92 | 30.07 | 53.89 | 75.36 | 0.97 | 73.3 | 0 | 1926.4 | 1
2026-09-01 08:11 | 160.08 | 206.92 | 188.68 | 40.11 | 7.13 | 19.52 | 41.29 | 28.99 | 58.04 | 68.15 | 1.13 | 73.96 | 0 | 1966.58 | 1
2026-09-01 08:11 | 157.76 | 214.77 | 187.98 | 39.77 | 7.31 | 20.45 | 40.08 | 29.28 | 49.03 | 70.15 | 1.22 | 71.77 | 0 | 1905.17 | 1
2026-09-01 08:11 | 158.37 | 210.85 | 189.23 | 41.79 | 7.26 | 20.05 | 40.53 | 29.7 | 63.67 | 69.39 | 1.03 | 73.72 | 0 | 1933.96 | 1
2026-09-01 08:11 | 158.63 | 209.98 | 187.36 | 39.87 | 7.28 | 20.99 | 41.98 | 29.66 | 61.39 | 70.66 | 1.19 | 71.89 | 0 | 1938.21 | 1
2026-09-01 08:11 | 159.21 | 208.81 | 189.17 | 38.32 | 7.24 | 20.1 | 40.46 | 30.14 | 45.45 | 68.16 | 1.14 | 73.97 | 0 | 1937 | 1
2026-09-01 08:11 | 160.67 | 205.85 | 187.65 | 39.41 | 7.13 | 20.19 | 43.09 | 30.7 | 50.99 | 69.4 | 1.12 | 73.17 | 0 | 1943.88 | 1
2026-09-01 08:11 | 161.79 | 212.96 | 188.24 | 40.27 | 7.17 | 20.09 | 43.36 | 29.63 | 57.39 | 71.18 | 1.15 | 73.25 | 0 | 1907.4 | 1
2026-09-01 08:11 | 159.87 | 207.67 | 184.44 | 41.84 | 7.23 | 19.78 | 46.76 | 30.4 | 48.4 | 67.41 | 1.32 | 68.85 | 0 | 1925.48 | 1
2026-09-01 08:11 | 160.04 | 207.66 | 186.36 | 40.9 | 7.13 | 19.52 | 44.25 | 30.01 | 54.34 | 73.27 | 1.23 | 71.46 | 0 | 1923.14 | 1
2026-09-01 08:11 | 160.36 | 212.98 | 190.02 | 38.72 | 7.24 | 20 | 42.49 | 30.94 | 57.13 | 73.56 | 1.17 | 75.12 | 0 | 1908.26 | 1
2026-09-01 08:11 | 158.71 | 204.35 | 184.1 | 43.73 | 7.19 | 18.87 | 40.76 | 29.81 | 54.08 | 71.82 | 1.24 | 69.24 | 0 | 1901.66 | 1
2026-09-01 08:11 | 157.69 | 205.43 | 186.52 | 40.4 | 7.18 | 19.52 | 42.59 | 29.92 | 57.69 | 70.21 | 1.21 | 72.07 | 0 | 1955.85 | 1
2026-09-01 08:11 | 155.61 | 209.95 | 188.06 | 41.91 | 7.24 | 20.38 | 42.65 | 29.63 | 51.53 | 61.03 | 1.29 | 72.47 | 0 | 1933.68 | 1
2026-09-01 08:11 | 158.26 | 210.88 | 187.83 | 39.77 | 7.23 | 19.81 | 40.97 | 29.84 | 43.78 | 71.27 | 1.08 | 72.49 | 0 | 1911.5 | 1
2026-09-01 08:11 | 161.18 | 211.45 | 188.01 | 40.8 | 7.18 | 19.92 | 43.57 | 29.22 | 59.91 | 68.83 | 1.06 | 72.92 | 0 | 1911.44 | 1
2026-09-01 08:12 | 158.24 | 209.09 | 186.92 | 41.26 | 7.27 | 19.84 | 39.2 | 29.12 | 59.88 | 69.26 | 1.16 | 71.48 | 0 | 1929.41 | 1
2026-09-01 08:12 | 159.41 | 217.59 | 188.16 | 41.83 | 7.14 | 20.19 | 41.51 | 30.78 | 67.52 | 64.31 | 1.06 | 74.07 | 0 | 1948.15 | 1
2026-09-01 08:12 | 161.17 | 209.32 | 187.76 | 41.59 | 7.24 | 20.25 | 43.11 | 28.92 | 43.96 | 71.48 | 1.17 | 72.28 | 0 | 1912.22 | 1
2026-09-01 08:12 | 161.3 | 209.31 | 186.47 | 41.31 | 7.24 | 20.24 | 41.42 | 29.68 | 58.75 | 65.65 | 1.19 | 71.21 | 0 | 1940.91 | 1
2026-09-01 08:12 | 157.3 | 207.61 | 188.86 | 39.53 | 7.18 | 19.84 | 41.59 | 31.02 | 45.16 | 70.36 | 1.33 | 73.11 | 0 | 1958.61 | 1
2026-09-01 08:12 | 162.49 | 210.37 | 188.6 | 39.14 | 7.22 | 19.72 | 41.72 | 29.65 | 63.78 | 72.71 | 1.16 | 73.91 | 0 | 1940.45 | 1
2026-09-01 08:12 | 162.82 | 211.84 | 188.04 | 40.5 | 7.12 | 19.88 | 40.33 | 30.83 | 57.44 | 68.59 | 0.94 | 74.64 | 0 | 1913.35 | 1
2026-09-01 08:12 | 157.18 | 213.61 | 184.84 | 41.4 | 7.26 | 19.75 | 44.35 | 29.41 | 50.24 | 73.65 | 1.25 | 68.87 | 0 | 1927.11 | 1
2026-09-01 08:12 | 157.94 | 205.53 | 186.13 | 39.67 | 7.19 | 20.17 | 39.96 | 28.95 | 58.9 | 67.76 | 1.19 | 71.89 | 0 | 1923.26 | 1
2026-09-01 08:12 | 162.98 | 209.26 | 187.97 | 41.6 | 11.95 | 31.97 | 42.64 | 28.41 | 52.23 | 71.8 | 4.64 | 53.77 | 94.71 | 1919.68 | 0
2026-09-01 08:12 | 159.63 | 211.34 | 186.85 | 42.18 | 12.1 | 33.78 | 42.83 | 31.31 | 56.5 | 66.09 | 5.08 | 52.94 | 99.36 | 1928.63 | 0
2026-09-01 08:12 | 154.45 | 211.76 | 184.85 | 38.63 | 11.93 | 31.94 | 40.1 | 28.86 | 56.03 | 73.09 | 4.58 | 51.88 | 95.51 | 1918.59 | 0
2026-09-01 08:12 | 156.5 | 210.02 | 186.33 | 38.74 | 11.86 | 31.97 | 42.15 | 30.75 | 63.72 | 72.63 | 4.82 | 53.82 | 94.15 | 1910.06 | 0
2026-09-01 08:12 | 159.38 | 211.63 | 188.49 | 39.79 | 11.84 | 33.29 | 40.18 | 29 | 64.07 | 71.41 | 4.51 | 55.34 | 95.15 | 1937.99 | 0
2026-09-01 08:12 | 157.09 | 207.57 | 189.27 | 40.46 | 12.06 | 33.29 | 44.78 | 31.32 | 52.01 | 68.82 | 5.28 | 54.87 | 99.33 | 1947.49 | 0
2026-09-01 08:12 | 158.97 | 214.67 | 186.34 | 39.21 | 11.87 | 34.13 | 39.72 | 32.21 | 60.29 | 65.79 | 4.42 | 53.48 | 95.22 | 1949.15 | 0
2026-09-01 08:12 | 160.08 | 212.98 | 187.4 | 42.03 | 12.18 | 33.59 | 40.69 | 28.31 | 56.77 | 68.83 | 4.74 | 52.84 | 97.11 | 1907.92 | 0
2026-09-01 08:12 | 163.66 | 205.97 | 192.26 | 40.64 | 11.79 | 31.04 | 39.55 | 28.92 | 47.94 | 73.33 | 4.09 | 57.27 | 95.12 | 1948.48 | 0
2026-09-01 08:12 | 159.27 | 206.77 | 188.5 | 40.06 | 12.17 | 33.28 | 39.28 | 30.77 | 51.52 | 70.39 | 4.63 | 53.34 | 97 | 1960.11 | 0
2026-09-01 08:12 | 162.68 | 206.86 | 186.5 | 37.85 | 12.02 | 33.27 | 45.18 | 30.51 | 66.68 | 65.34 | 5.28 | 53.13 | 94.47 | 1907.2 | 0
2026-09-01 08:12 | 163.57 | 212.03 | 188.9 | 38.03 | 11.99 | 34.22 | 43.09 | 30.78 | 56.79 | 66.63 | 4.7 | 54.57 | 95.81 | 1910.19 | 0
2026-09-01 08:12 | 163.59 | 206.15 | 187.77 | 40.42 | 11.95 | 32.17 | 42.28 | 29.43 | 60 | 73.76 | 4.7 | 53.66 | 96.86 | 1902.83 | 0
2026-09-01 08:12 | 160.71 | 209.01 | 189.7 | 36.8 | 12.04 | 33.13 | 40.69 | 31.99 | 53.94 | 71.46 | 4.62 | 54.47 | 96.98 | 1905.95 | 0
2026-09-01 08:12 | 155.09 | 211.36 | 186.62 | 41.52 | 12 | 33.39 | 43.82 | 30.12 | 52.3 | 66.3 | 5.23 | 53.1 | 94.04 | 1956.38 | 0
2026-09-01 08:12 | 161.15 | 209.8 | 187.45 | 39.76 | 12.11 | 33.8 | 40.35 | 28.78 | 55.14 | 64.7 | 4.9 | 54.37 | 98.09 | 1909.61 | 0
2026-09-01 08:12 | 162.62 | 210.78 | 187.66 | 44.86 | 12.01 | 33.97 | 43.59 | 29.75 | 53.67 | 68.12 | 4.85 | 53.73 | 96.86 | 1941.9 | 0
2026-09-01 08:12 | 159.8 | 206.8 | 185.77 | 43.46 | 12.02 | 33.58 | 40.25 | 28.8 | 47.53 | 64.45 | 4.82 | 52.53 | 96.31 | 1896.66 | 0
2026-09-01 08:12 | 164.36 | 211.78 | 190.41 | 39.73 | 11.96 | 34.54 | 40.71 | 31.59 | 49.98 | 69.53 | 4.45 | 54.89 | 97.33 | 1900.15 | 0
2026-09-01 08:12 | 162.15 | 208.16 | 186.49 | 39.84 | 11.99 | 32.24 | 43.52 | 29.34 | 58.54 | 77.35 | 4.99 | 53.19 | 97.33 | 1911.36 | 0
2026-09-01 08:12 | 161.42 | 209.03 | 184.85 | 41.49 | 12.03 | 33.99 | 43.73 | 30.49 | 53.1 | 65.21 | 5.09 | 50.98 | 97.57 | 1938.87 | 0
2026-09-01 08:12 | 162.72 | 210.71 | 188.35 | 42.55 | 11.83 | 33.12 | 43.19 | 29.53 | 55.13 | 69.44 | 4.62 | 53.9 | 92.04 | 1923.16 | 0
2026-09-01 08:12 | 160.83 | 210.31 | 186.8 | 37.54 | 11.87 | 32.46 | 39.9 | 29.38 | 56.17 | 73.94 | 4.32 | 53.52 | 95.87 | 1925.64 | 0
2026-09-01 08:12 | 153.77 | 210.07 | 186.41 | 37.32 | 12.07 | 31.64 | 41.11 | 28.09 | 56.57 | 72.25 | 5.02 | 52.9 | 96.15 | 1911.18 | 0
2026-09-01 08:12 | 158.75 | 207.75 | 187.73 | 39.07 | 12.02 | 33.32 | 42.31 | 30.6 | 60.73 | 69.55 | 4.91 | 54.22 | 96.64 | 1915.91 | 0
2026-09-01 08:12 | 162.99 | 209.1 | 188.21 | 40.87 | 11.98 | 32.83 | 40.3 | 31.3 | 49.51 | 69.56 | 4.48 | 53.62 | 94.45 | 1903.86 | 0
2026-09-01 08:12 | 157.98 | 210.01 | 189.23 | 40.75 | 12 | 32.66 | 44.74 | 29.08 | 57.85 | 66.53 | 5.13 | 55.28 | 97.39 | 1940.37 | 0
2026-09-01 08:12 | 159.44 | 205.87 | 186.08 | 41.6 | 12.03 | 32.22 | 37.2 | 28.45 | 58.78 | 69.2 | 4.46 | 52.98 | 97.88 | 1933.54 | 0
2026-09-01 08:12 | 157.39 | 208.61 | 187.33 | 38.2 | 11.95 | 32.87 | 40.44 | 30.8 | 59.93 | 70.73 | 4.68 | 53.05 | 95.42 | 1920.48 | 0
2026-09-01 08:12 | 164.46 | 211.16 | 188.45 | 36.53 | 11.92 | 32.03 | 40.98 | 28.35 | 47.94 | 73.32 | 4.47 | 53.18 | 92.85 | 1919.72 | 0
2026-09-01 08:12 | 164.2 | 206.17 | 184.81 | 41.29 | 12.02 | 33.62 | 36.31 | 31.22 | 56.27 | 68.14 | 4.36 | 51.96 | 96.96 | 1931.75 | 0
2026-09-01 08:12 | 157.79 | 213.47 | 188.55 | 38.76 | 11.9 | 33.64 | 39.21 | 29.1 | 63.58 | 69.43 | 4.22 | 54.7 | 95.52 | 1945.19 | 0
2026-09-01 08:12 | 160.37 | 213.81 | 184.51 | 36.97 | 12.04 | 33.46 | 43.25 | 28.9 | 54.5 | 67.15 | 4.91 | 51.68 | 93.44 | 1913.25 | 0
2026-09-01 08:12 | 158.3 | 206.26 | 191.01 | 40.22 | 11.83 | 32.5 | 42.06 | 30.25 | 57.42 | 70.68 | 4.69 | 56.03 | 94.63 | 1939.5 | 0
2026-09-01 08:12 | 161.54 | 214.07 | 186.43 | 41.19 | 12.1 | 32.97 | 45.15 | 28.96 | 58.9 | 72.35 | 5.01 | 52.58 | 98.06 | 1913.08 | 0
2026-09-01 08:12 | 161.27 | 209.57 | 186.98 | 39.82 | 12.05 | 32.4 | 45.09 | 29.29 | 49.87 | 71.89 | 5.21 | 52.53 | 93 | 1921.14 | 0
2026-09-01 08:12 | 162.03 | 211.26 | 186.52 | 39.31 | 12.03 | 33.79 | 42.87 | 30.35 | 64.17 | 66.49 | 4.97 | 53.29 | 96.3 | 1921.73 | 0
2026-09-01 08:12 | 160.83 | 208.51 | 186.63 | 39.76 | 12.1 | 32.51 | 42.63 | 27.57 | 57.5 | 70.44 | 4.93 | 53.21 | 97.12 | 1947.86 | 0
2026-09-01 08:12 | 167.34 | 212.77 | 190.93 | 39.44 | 12.17 | 34.72 | 42.13 | 31.64 | 57.6 | 67.97 | 4.53 | 54.84 | 97.68 | 1915.74 | 0
2026-09-01 08:12 | 157.43 | 211.22 | 188.35 | 37.98 | 12.1 | 32.72 | 36.69 | 30.04 | 46.69 | 73.03 | 4.28 | 53.29 | 96.46 | 1884.13 | 0
2026-09-01 08:12 | 155.72 | 207.56 | 184.95 | 38.93 | 11.82 | 31.42 | 39.21 | 28.71 | 58.97 | 69.52 | 4.66 | 53.16 | 94.75 | 1905.89 | 0
2026-09-01 08:12 | 159.02 | 206.5 | 189.76 | 40.78 | 11.87 | 32.95 | 42.2 | 28.98 | 57.53 | 65.44 | 4.79 | 54.61 | 94.66 | 1964.07 | 0
2026-09-01 08:12 | 156.08 | 205.62 | 188.26 | 40.48 | 11.94 | 31.94 | 43.23 | 30.99 | 63.12 | 69.34 | 5.16 | 54.77 | 95.09 | 1892.06 | 0
2026-09-01 08:12 | 156.27 | 210.56 | 186.73 | 40.25 | 12 | 33.07 | 42.58 | 30.6 | 53.44 | 71.38 | 4.89 | 52.87 | 96.73 | 1887.44 | 0
2026-09-01 08:12 | 157.5 | 211.72 | 188.25 | 38.51 | 12.05 | 32.77 | 40.22 | 31.39 | 50.06 | 70.73 | 4.67 | 53.27 | 100.27 | 1941.08 | 0
2026-09-01 08:12 | 157.69 | 211.95 | 186.52 | 39.73 | 11.93 | 32.76 | 43.87 | 29.32 | 51.59 | 68.46 | 4.93 | 52.69 | 95.35 | 1938.58 | 0
2026-09-01 08:12 | 157.61 | 209.65 | 191.33 | 36.73 | 12.02 | 33.97 | 44.96 | 30.3 | 52.48 | 68.24 | 5.09 | 56.03 | 95.11 | 1917.36 | 0
2026-09-01 08:12 | 161.3 | 206.53 | 187.26 | 40.27 | 11.92 | 33.45 | 43.88 | 30.43 | 49.41 | 67.04 | 5.01 | 53.2 | 95.2 | 1935.19 | 0
2026-09-01 08:12 | 158.73 | 207.95 | 186.79 | 42.14 | 11.94 | 32.97 | 43.98 | 30.7 | 61.45 | 68.82 | 5.04 | 53.11 | 95.38 | 1915.74 | 0
2026-09-01 08:12 | 159.55 | 213.46 | 187.88 | 37.79 | 11.86 | 34.39 | 40.88 | 31.13 | 61.64 | 67.43 | 4.39 | 54.05 | 93.89 | 1904.94 | 0
2026-09-01 08:12 | 162.24 | 208.55 | 185.24 | 39.12 | 11.91 | 32.3 | 44.15 | 29.28 | 54.02 | 72.91 | 4.9 | 52.11 | 94.27 | 1958.33 | 0
2026-09-01 08:13 | 158.08 | 210.43 | 191.1 | 40.49 | 11.86 | 33.63 | 42.29 | 29.89 | 53.04 | 67.3 | 4.76 | 56.26 | 93.66 | 1910.82 | 0
2026-09-01 08:13 | 159.34 | 206.77 | 185.36 | 41.88 | 11.9 | 32.08 | 43.02 | 29.39 | 45.92 | 70.37 | 4.97 | 51.78 | 94.37 | 1897.17 | 0
2026-09-01 08:13 | 160.91 | 211.01 | 188.52 | 39.33 | 12.11 | 32.4 | 42.73 | 29.95 | 58.48 | 70.16 | 4.85 | 54.02 | 96.95 | 1890.34 | 0
2026-09-01 08:13 | 155.15 | 208.63 | 185.19 | 38.96 | 11.91 | 32.24 | 41.76 | 30.7 | 63.27 | 72.84 | 4.83 | 52.47 | 95.1 | 1950.16 | 0
2026-09-01 08:13 | 154.04 | 213.14 | 186.29 | 37.05 | 12.26 | 33.19 | 40.28 | 28.35 | 51.81 | 73.27 | 4.92 | 51.86 | 99.85 | 1927.27 | 0
2026-09-01 08:13 | 160.87 | 212.32 | 187.26 | 40.16 | 12.05 | 33.54 | 41.84 | 31.11 | 54.42 | 72.09 | 4.76 | 53.15 | 93.31 | 1940.49 | 0
2026-09-01 08:13 | 161.23 | 208.51 | 185.17 | 43.06 | 12.02 | 32.11 | 43.97 | 28.86 | 57.17 | 71.06 | 5.18 | 51.8 | 95.89 | 1960.81 | 0
2026-09-01 08:13 | 165.16 | 209.62 | 188.52 | 40.42 | 11.91 | 34.72 | 41.12 | 29.69 | 63.62 | 66.85 | 4.44 | 54.44 | 94.46 | 1913.34 | 0
2026-09-01 08:13 | 160.4 | 208.35 | 187.53 | 39.97 | 12.07 | 33.41 | 43.79 | 31.24 | 56 | 66.79 | 5.08 | 53.19 | 94.73 | 1965.84 | 0
2026-09-01 08:13 | 162.05 | 205.74 | 189.73 | 40.48 | 11.94 | 33.29 | 43.47 | 30.33 | 55.98 | 67.46 | 4.86 | 55.63 | 94.31 | 1920.95 | 0
2026-09-01 08:13 | 159.51 | 207.43 | 189.45 | 39.98 | 12.01 | 32.9 | 41.4 | 30.34 | 55.9 | 72.26 | 4.78 | 54.71 | 93.35 | 1924.79 | 0
2026-09-01 08:13 | 160.74 | 210.59 | 185.75 | 38.78 | 12.26 | 33.92 | 44.78 | 28.82 | 47.87 | 70.22 | 5.29 | 51.16 | 97.8 | 1951.15 | 0
2026-09-01 08:13 | 164.17 | 210.98 | 187.1 | 41.23 | 11.99 | 32.56 | 41.29 | 28.96 | 47.77 | 72.61 | 4.58 | 53.26 | 95.93 | 1923.91 | 0
2026-09-01 08:13 | 154.69 | 210.45 | 188.64 | 40.34 | 12.11 | 33.23 | 45.02 | 30.94 | 50.96 | 73.01 | 5.24 | 54.06 | 94.79 | 1939.72 | 0
2026-09-01 08:13 | 161.03 | 209.09 | 188.07 | 40.03 | 11.93 | 33.78 | 42.87 | 29.41 | 60.06 | 67.82 | 4.8 | 53.9 | 95.35 | 1913.27 | 0
2026-09-01 08:13 | 165.34 | 212.8 | 187.63 | 38.54 | 12 | 33.32 | 41.97 | 29.51 | 53.32 | 70.1 | 4.46 | 54.15 | 96.09 | 1930.76 | 0
2026-09-01 08:13 | 160.71 | 210.19 | 186.98 | 41.96 | 12.18 | 33.6 | 40.22 | 30.96 | 52.35 | 69.96 | 4.67 | 52.8 | 96.01 | 1950.68 | 0
2026-09-01 08:13 | 164.13 | 212.11 | 187.39 | 41 | 11.94 | 32.86 | 41.82 | 28.95 | 52.26 | 69.02 | 4.39 | 53.61 | 95.64 | 1934.55 | 0
2026-09-01 08:13 | 158.43 | 204.68 | 187.33 | 39.17 | 12.18 | 33.49 | 41.59 | 30.27 | 54.31 | 68.4 | 5.02 | 53.09 | 97.53 | 1914.26 | 0
2026-09-01 08:13 | 159.92 | 198.23 | 190.23 | 41.5 | 12.07 | 31.75 | 39.48 | 30.04 | 63.51 | 73.55 | 4.88 | 55.52 | 96.28 | 1924.09 | 0
2026-09-01 08:13 | 160.08 | 210.85 | 189.05 | 39.25 | 11.94 | 33.37 | 41.56 | 30 | 54.24 | 70.16 | 4.52 | 54.48 | 96.72 | 1914.27 | 0
2026-09-01 08:13 | 154.46 | 205.73 | 188.18 | 38.83 | 12.06 | 32.45 | 40.39 | 29.48 | 51.07 | 70.04 | 4.97 | 53.82 | 98.08 | 1920.77 | 0
2026-09-01 08:13 | 157.08 | 209.36 | 188.49 | 38.86 | 12.1 | 33.38 | 43.17 | 29.42 | 55.13 | 67.59 | 5.1 | 53.73 | 98.43 | 1952.38 | 0
2026-09-01 08:13 | 157.26 | 209.09 | 186.86 | 37.34 | 12.06 | 32.22 | 44.61 | 28.92 | 63.78 | 72.03 | 5.19 | 54.04 | 95.2 | 1924.8 | 0
2026-09-01 08:13 | 162.06 | 214.76 | 186.91 | 40.71 | 11.84 | 34.46 | 39.55 | 30.48 | 52.49 | 66.98 | 4.2 | 52.6 | 94.46 | 1939.18 | 0
2026-09-01 08:13 | 162.18 | 211.2 | 185.23 | 37.25 | 11.93 | 32.76 | 45.42 | 29.33 | 49.09 | 71.36 | 5 | 51.64 | 92.48 | 1931.91 | 0
2026-09-01 08:13 | 160.81 | 210.5 | 189.55 | 38.16 | 11.98 | 32.74 | 41.74 | 30.97 | 52.5 | 71.45 | 4.63 | 54.81 | 96.83 | 1947.78 | 0
2026-09-01 08:13 | 162.06 | 212.51 | 183.57 | 36.89 | 11.99 | 33.44 | 40.05 | 29.78 | 55.64 | 68.76 | 4.42 | 51.16 | 97.21 | 1900.75 | 0
2026-09-01 08:13 | 159.59 | 211.11 | 187.48 | 39.87 | 12.06 | 32.38 | 43.52 | 28.94 | 58.44 | 70.95 | 4.96 | 53.31 | 98.17 | 1925.69 | 0
2026-09-01 08:13 | 163 | 208.63 | 188.99 | 39.77 | 12.02 | 32.92 | 41.11 | 29.76 | 60.03 | 70.56 | 4.61 | 54.67 | 98.94 | 1958.59 | 0
2026-09-01 08:13 | 160.02 | 213.21 | 186.15 | 39.51 | 11.87 | 33.05 | 41.84 | 29.59 | 49.77 | 69.88 | 4.64 | 52.26 | 96.51 | 1908.2 | 0
2026-09-01 08:13 | 160.14 | 206.67 | 188.15 | 38.44 | 12.04 | 33.39 | 41.19 | 31.01 | 50.25 | 70.04 | 4.86 | 53.14 | 97.11 | 1965.03 | 0
2026-09-01 08:13 | 159.34 | 210.97 | 187.01 | 38.24 | 12.06 | 33.58 | 40.37 | 29.63 | 53.38 | 70.19 | 4.61 | 52.93 | 96.64 | 1904.23 | 0
2026-09-01 08:13 | 161.71 | 205.36 | 185.62 | 40.7 | 12.06 | 33.35 | 43.45 | 29.72 | 58.42 | 70.39 | 5.04 | 52.57 | 100.37 | 1915.62 | 0
2026-09-01 08:13 | 158.95 | 210.61 | 185.98 | 39.17 | 12.11 | 33.48 | 41.43 | 31.41 | 48.7 | 70.18 | 4.88 | 51.74 | 97.26 | 1937.15 | 0
2026-09-01 08:13 | 162.44 | 210.58 | 188.01 | 40.47 | 12.08 | 34.44 | 39.13 | 30.51 | 51.96 | 66.69 | 4.45 | 52.74 | 100.31 | 1923.93 | 0
2026-09-01 08:13 | 157.17 | 215.03 | 183.38 | 38.67 | 12.05 | 33.94 | 43.1 | 31.66 | 52.04 | 69.54 | 5.09 | 50.87 | 95.34 | 1880.31 | 0
2026-09-01 08:13 | 157.25 | 205.31 | 185.88 | 40.27 | 11.99 | 32.97 | 39.59 | 31.26 | 59.71 | 70.79 | 4.78 | 52.97 | 95.48 | 1928.86 | 0
2026-09-01 08:13 | 161.72 | 208.2 | 188.74 | 41.95 | 11.83 | 31.9 | 39.69 | 29.11 | 57.64 | 70.29 | 4.45 | 54.35 | 95.8 | 1923.31 | 0
2026-09-01 08:13 | 159.78 | 212.47 | 189.36 | 40.88 | 12.04 | 33.4 | 44.39 | 30.99 | 59.52 | 72.86 | 4.87 | 54.58 | 91.82 | 1909.65 | 0
2026-09-01 08:13 | 158.87 | 211.01 | 190.42 | 39.38 | 12.02 | 33.24 | 39.61 | 31.53 | 61.69 | 71.86 | 4.5 | 55.9 | 95.81 | 1915.33 | 0
2026-09-01 08:13 | 162.23 | 210.54 | 190.15 | 40.39 | 12.03 | 34.62 | 37.37 | 31.53 | 53.47 | 67.39 | 4.16 | 54.48 | 98.02 | 1879.01 | 0
2026-09-01 08:13 | 158.48 | 207.13 | 187.61 | 39.64 | 11.87 | 32.76 | 43.25 | 30.99 | 49.06 | 69.5 | 4.98 | 53.57 | 94.41 | 1909.21 | 0
2026-09-01 08:13 | 159.5 | 208.23 | 191.53 | 40.01 | 11.89 | 32.99 | 41.39 | 30.97 | 49.1 | 69.07 | 4.43 | 55.64 | 95.13 | 1934.69 | 0
2026-09-01 08:13 | 163.5 | 213.74 | 187.19 | 39.51 | 12.11 | 33.69 | 41.56 | 29.7 | 45.81 | 69.99 | 4.68 | 53.48 | 94.45 | 1923.42 | 0
2026-09-01 08:13 | 163.85 | 209.85 | 186.86 | 39.75 | 12 | 32.98 | 41.37 | 29.16 | 52.71 | 69.99 | 4.59 | 52.52 | 95.36 | 1940.1 | 0
2026-09-01 08:13 | 163.93 | 211.13 | 185.72 | 40.32 | 12.07 | 33.26 | 42.46 | 29.65 | 53.08 | 71.83 | 4.8 | 51.45 | 95.3 | 1956.93 | 0
2026-09-01 08:13 | 159.29 | 209.65 | 184.36 | 38.51 | 12 | 32.7 | 40.49 | 28.34 | 58.94 | 70.53 | 4.69 | 52.05 | 97.15 | 1903.18 | 0
2026-09-01 08:13 | 163.08 | 206.45 | 188.75 | 38.48 | 12 | 32.73 | 44.95 | 31.34 | 55.08 | 73.69 | 5.11 | 54.12 | 97.24 | 1901.8 | 0
2026-09-01 08:13 | 157.63 | 231.72 | 190.05 | 37.92 | 7.65 | 21.92 | 39.05 | 29.72 | 52.55 | 70.72 | 1.03 | 71.59 | 0 | 1938.29 | 1
2026-09-01 08:13 | 157.73 | 211.51 | 186.12 | 37.6 | 11.95 | 33.07 | 42.89 | 31.29 | 54.42 | 67.51 | 4.92 | 52.57 | 94.17 | 1916.06 | 0
2026-09-01 08:13 | 154.12 | 216.92 | 188.42 | 38.17 | 12.01 | 33.98 | 43.28 | 28.77 | 49.81 | 68.6 | 5.02 | 54.37 | 98.42 | 1915.35 | 0
2026-09-01 08:13 | 164.18 | 206.95 | 186.47 | 40.24 | 11.95 | 32.75 | 40.48 | 31.08 | 60.13 | 71.81 | 4.34 | 53.25 | 93.66 | 1973.02 | 0
2026-09-01 08:13 | 157.84 | 212.47 | 185.61 | 38.66 | 11.96 | 33.64 | 39.95 | 29.51 | 51.07 | 65.16 | 4.57 | 52.85 | 96.82 | 1943.77 | 0
2026-09-01 08:13 | 159.68 | 206.07 | 185.48 | 40.77 | 11.97 | 33.11 | 44.03 | 28.72 | 49.3 | 65.96 | 5.24 | 51.58 | 95.81 | 1921.92 | 0
2026-09-01 08:13 | 157.72 | 210.47 | 187.44 | 40.05 | 12.02 | 33.48 | 40.02 | 31.63 | 59.09 | 70.03 | 4.56 | 54.05 | 97.85 | 1928.88 | 0
2026-09-01 08:13 | 161.74 | 193.59 | 187.15 | 37.05 | 7.85 | 20.61 | 40.79 | 31.11 | 57.87 | 72.85 | 1.71 | 67.98 | 0 | 1922.9 | 1
2026-09-01 08:13 | 159.06 | 203.78 | 186.2 | 40.98 | 12.13 | 32.64 | 43.77 | 30.21 | 46.38 | 73.92 | 5.22 | 52.49 | 96.2 | 1892.32 | 0
2026-09-01 08:13 | 156.74 | 209.39 | 187.39 | 41.22 | 11.91 | 33.33 | 42.07 | 30.03 | 59.28 | 69.35 | 4.75 | 54.32 | 93.55 | 1925.57 | 0
2026-09-01 08:13 | 161.1 | 208.31 | 190.58 | 38.51 | 11.98 | 33.08 | 38.41 | 30.44 | 51.29 | 73.18 | 4.26 | 54.81 | 94.14 | 1915.64 | 0
2026-09-01 08:14 | 156.42 | 207.89 | 187.01 | 40.63 | 11.96 | 32.82 | 45.49 | 30.19 | 53.13 | 70.22 | 5.27 | 53.38 | 93.76 | 1905.25 | 0
2026-09-01 08:14 | 157.91 | 211.16 | 188.04 | 38.72 | 12.14 | 34.27 | 40.94 | 29.21 | 55.94 | 65.41 | 4.88 | 53.61 | 96.99 | 1910.61 | 0
2026-09-01 08:14 | 154.73 | 213.36 | 188.5 | 40.15 | 12.02 | 33.18 | 41.19 | 29.59 | 57.93 | 69.98 | 4.68 | 54.58 | 97.38 | 1893.1 | 0
2026-09-01 08:14 | 156.44 | 209.6 | 187.44 | 38.1 | 12.1 | 33.66 | 42.51 | 31.96 | 57.23 | 68.14 | 4.99 | 52.88 | 95.44 | 1887.23 | 0
2026-09-01 08:14 | 160.45 | 210.62 | 192.01 | 37.31 | 11.85 | 33.84 | 43.25 | 32.67 | 54.75 | 72.75 | 4.46 | 56.42 | 93.28 | 1904.03 | 0
2026-09-01 08:14 | 155.09 | 210.34 | 188.02 | 39.43 | 12.03 | 33.89 | 45.92 | 31.56 | 52.88 | 69.92 | 5.3 | 53.66 | 96.48 | 1901.05 | 0
2026-09-01 08:14 | 156.3 | 210.01 | 190.05 | 39.81 | 12.09 | 33.71 | 38.68 | 30.48 | 57.06 | 66.17 | 4.52 | 55.51 | 98.81 | 1956.13 | 0
2026-09-01 08:14 | 159.99 | 206.73 | 185.05 | 39.4 | 12.01 | 33.77 | 43.65 | 29.66 | 54.41 | 65.5 | 5.16 | 52 | 97.23 | 1945.7 | 0
2026-09-01 08:14 | 158.64 | 213.33 | 190.01 | 38.22 | 12.11 | 33.79 | 43.49 | 29.2 | 64.03 | 69.94 | 4.86 | 54.81 | 96.71 | 1908.4 | 0
2026-09-01 08:14 | 164.98 | 210.89 | 188.66 | 39.4 | 11.95 | 34.25 | 41.73 | 29.27 | 57.93 | 62.74 | 4.42 | 54.6 | 94.05 | 1927.98 | 0
2026-09-01 08:14 | 164.58 | 211.18 | 186.53 | 40.4 | 12.14 | 34.51 | 43.57 | 29.45 | 50.38 | 68.45 | 4.88 | 51.96 | 97.2 | 1917.15 | 0
2026-09-01 08:14 | 157.83 | 207.58 | 183.69 | 39.93 | 12.23 | 33.58 | 43.87 | 32.15 | 52.61 | 70.69 | 5.57 | 49.93 | 0 | 1906.56 | 1
2026-09-01 08:14 | 161.39 | 208.62 | 186.91 | 40.27 | 11.96 | 33.78 | 39.24 | 31.81 | 55.24 | 66.83 | 4.39 | 53.18 | 96.58 | 1898.32 | 0
2026-09-01 08:14 | 161.87 | 209.47 | 186.53 | 38.99 | 11.96 | 32.93 | 45.5 | 30.75 | 61.5 | 72.98 | 5.01 | 53.46 | 96.03 | 1910.64 | 0
2026-09-01 08:14 | 158.51 | 205.4 | 187.8 | 41.76 | 12.15 | 31.99 | 38.88 | 29.04 | 62.06 | 73.57 | 4.77 | 53.77 | 98.85 | 1907.3 | 0
2026-09-01 08:14 | 156.26 | 204.94 | 187.22 | 38.24 | 12.16 | 33.63 | 39.73 | 30.89 | 53.02 | 66.95 | 4.95 | 52.89 | 99.54 | 1913.8 | 0
2026-09-01 08:14 | 159.97 | 208.2 | 185.59 | 40.73 | 11.95 | 32.27 | 41.48 | 29.76 | 50.33 | 69.11 | 4.67 | 52.95 | 96.83 | 1957.92 | 0
2026-09-01 08:14 | 159.57 | 192.06 | 189.03 | 41.77 | 7.68 | 20.15 | 45.85 | 27.85 | 49.69 | 72.98 | 1.86 | 71.31 | 0 | 1914.97 | 1
2026-09-01 08:14 | 158.91 | 208.04 | 185.75 | 40.72 | 11.97 | 33.02 | 41.38 | 30.29 | 56.26 | 70 | 4.93 | 52.25 | 97.22 | 1891.87 | 0
2026-09-01 08:14 | 161.11 | 206.94 | 189.06 | 39.7 | 11.87 | 33.54 | 41.94 | 29.16 | 66.52 | 65.82 | 4.72 | 55.72 | 94.71 | 1912.64 | 0
2026-09-01 08:14 | 158.12 | 207.56 | 186.58 | 39.21 | 11.91 | 32.73 | 44.86 | 29.19 | 57.7 | 69.57 | 5.14 | 54.2 | 95.46 | 1939.9 | 0
2026-09-01 08:14 | 157.12 | 208.63 | 187.26 | 41.55 | 11.9 | 33.91 | 41.4 | 29.75 | 47.03 | 67.44 | 4.67 | 53.9 | 94.82 | 1957.29 | 0
2026-09-01 08:14 | 160.27 | 208.94 | 188.74 | 37.87 | 11.92 | 31.83 | 39.64 | 29.5 | 51.37 | 73.32 | 4.33 | 54.65 | 94.37 | 1889.37 | 0
2026-09-01 08:14 | 160.96 | 216.5 | 189.08 | 38.54 | 12 | 33.47 | 41.17 | 29.97 | 51.88 | 71.82 | 4.26 | 54.24 | 92.42 | 1917.13 | 0
2026-09-01 08:14 | 157.06 | 213.16 | 186.1 | 39.4 | 12.02 | 33.74 | 44.74 | 29.92 | 50.89 | 69.06 | 5.15 | 51.88 | 96.64 | 1923.33 | 0
2026-09-01 08:14 | 162.32 | 213.07 | 186.27 | 41.86 | 12.16 | 33.92 | 42.14 | 28.12 | 53.06 | 70.43 | 4.87 | 51.93 | 95.26 | 1936.12 | 0
2026-09-01 08:14 | 155.57 | 213.51 | 186 | 40.57 | 11.9 | 33.36 | 45.86 | 31.52 | 56.85 | 66.08 | 5.19 | 53.13 | 95.98 | 1912.38 | 0
2026-09-01 08:14 | 158.55 | 207 | 187.75 | 38.55 | 12.1 | 33.72 | 43.48 | 29.02 | 58.41 | 67.74 | 5.24 | 53.7 | 96.19 | 1915.96 | 0
2026-09-01 08:14 | 159.35 | 206.33 | 187.91 | 39.53 | 11.98 | 31.43 | 40.71 | 29.05 | 60.46 | 74.66 | 4.52 | 54.09 | 97.51 | 1907.35 | 0
2026-09-01 08:14 | 158.41 | 206.68 | 185.08 | 39.08 | 12 | 32.27 | 42.1 | 29.67 | 57.62 | 70.16 | 4.98 | 52.56 | 98.57 | 1889.59 | 0
2026-09-01 08:14 | 158.59 | 214 | 184.48 | 38.94 | 12.07 | 33.16 | 40.29 | 29.89 | 45.23 | 72.79 | 4.44 | 51.52 | 96.35 | 1934.42 | 0
2026-09-01 08:14 | 164.68 | 208.36 | 187.47 | 41.47 | 11.89 | 33.18 | 40.66 | 31.46 | 49.71 | 70.7 | 4.45 | 53.96 | 94.33 | 1896.44 | 0
2026-09-01 08:14 | 157.87 | 206.25 | 182.74 | 37.94 | 12.04 | 32.63 | 50.96 | 30.27 | 54.21 | 73.94 | 6.24 | 50.82 | 0 | 1883.98 | 1
2026-09-01 08:14 | 166.1 | 208.71 | 190.25 | 42.41 | 12.02 | 34.77 | 44.04 | 30.57 | 55.74 | 64 | 4.85 | 55.35 | 96.81 | 1905.94 | 0
2026-09-01 08:14 | 161.09 | 209.28 | 186.79 | 41.24 | 12.05 | 33.17 | 43.72 | 30.27 | 59.31 | 69.44 | 5.06 | 52.96 | 95.52 | 1881.62 | 0
2026-09-01 08:14 | 160.23 | 210.81 | 189.61 | 41.64 | 12.03 | 33.27 | 40.75 | 30.23 | 55.22 | 74.93 | 4.47 | 54.74 | 96.19 | 1907.01 | 0
2026-09-01 08:14 | 161.19 | 210.75 | 185.4 | 39.31 | 12.25 | 33.7 | 45.14 | 30.31 | 55.25 | 72.87 | 5.34 | 51.85 | 96.54 | 1905.79 | 0
2026-09-01 08:14 | 166.32 | 207.52 | 184.87 | 39.78 | 11.94 | 32.44 | 44.2 | 28.07 | 56.19 | 73.98 | 4.93 | 52.11 | 95.57 | 1913.08 | 0
2026-09-01 08:14 | 157.52 | 212.06 | 187.44 | 37.85 | 11.95 | 33.29 | 45.76 | 29.75 | 53.72 | 69.98 | 5.14 | 52.89 | 98.06 | 1905.23 | 0
2026-09-01 08:14 | 157.2 | 208.08 | 190.07 | 39.21 | 11.94 | 33.1 | 45.67 | 31.16 | 55.43 | 68.39 | 5.18 | 55.35 | 94.4 | 1915.82 | 0
2026-09-01 08:14 | 158.11 | 209.53 | 190.9 | 40.74 | 11.94 | 34.47 | 39.04 | 33.94 | 60.63 | 66.92 | 4.43 | 55.94 | 95.58 | 1952.11 | 0
2026-09-01 08:14 | 160.08 | 194 | 187.2 | 41.94 | 6.8 | 18.35 | 39.78 | 28.8 | 54.58 | 66.71 | 1.19 | 74.91 | 0 | 1864.69 | 1
2026-09-01 08:14 | 155.69 | 208.07 | 186.06 | 38.34 | 12.12 | 33.13 | 39.99 | 30.42 | 54.85 | 72.42 | 4.85 | 52.59 | 98.97 | 1945.11 | 0
2026-09-01 08:14 | 160.06 | 208.29 | 184.83 | 39.45 | 12.14 | 33.55 | 40.11 | 29.43 | 54.83 | 71.54 | 4.68 | 51.8 | 98.89 | 1885.68 | 0
2026-09-01 08:14 | 164.23 | 211.78 | 183.95 | 39.77 | 11.94 | 33.46 | 42.65 | 32.05 | 61.49 | 69.8 | 4.87 | 52.3 | 96.63 | 1923.36 | 0
2026-09-01 08:14 | 160.38 | 207.43 | 189.58 | 37.91 | 11.92 | 32.82 | 40.87 | 28.65 | 49.46 | 71.52 | 4.47 | 54.91 | 95.94 | 1939.66 | 0
2026-09-01 08:14 | 159.27 | 208.85 | 187.42 | 40.89 | 12.05 | 33.04 | 46.15 | 30.62 | 63.88 | 70.43 | 5.3 | 53.63 | 100.39 | 1910.32 | 0
2026-09-01 08:14 | 158.45 | 211.67 | 186.58 | 38.91 | 11.94 | 32.18 | 45.81 | 28.59 | 49.12 | 72.89 | 5.21 | 53.31 | 96.62 | 1918.1 | 0
2026-09-01 08:14 | 162.25 | 216.16 | 185.08 | 39.71 | 12.06 | 33.31 | 41.99 | 29.68 | 51.73 | 72.86 | 4.56 | 52.34 | 96.94 | 1928.59 | 0
2026-09-01 08:14 | 157.94 | 211.82 | 189.78 | 39.32 | 12.02 | 33.74 | 45.91 | 29.97 | 58.72 | 66.8 | 5.25 | 55 | 97.97 | 1934.7 | 0
2026-09-01 08:14 | 164.62 | 211.42 | 186.95 | 38.82 | 11.85 | 33.27 | 44.98 | 31.07 | 60.15 | 70.82 | 4.8 | 54.29 | 95.64 | 1890.23 | 0
2026-09-01 08:14 | 164.83 | 211.59 | 188.49 | 39.99 | 12.15 | 34.01 | 41.1 | 28.92 | 47.98 | 64.99 | 4.68 | 53.44 | 101.1 | 1921.92 | 0
2026-09-01 08:14 | 160.64 | 206.78 | 184.7 | 39.68 | 12.18 | 33.55 | 37.98 | 30.66 | 49.54 | 70.4 | 4.72 | 51.61 | 96.58 | 1912.25 | 0
2026-09-01 08:14 | 159.97 | 210.35 | 187.73 | 39.44 | 11.94 | 32.7 | 41.56 | 30.02 | 56.39 | 71.81 | 4.6 | 54.38 | 95.44 | 1923.28 | 0
2026-09-01 08:14 | 162.58 | 209.91 | 187.46 | 38.91 | 11.96 | 32.95 | 40.71 | 30.27 | 66.72 | 66.06 | 4.57 | 53.9 | 93.69 | 1923.07 | 0
2026-09-01 08:14 | 162.74 | 210.96 | 187.87 | 40.48 | 12.03 | 33.92 | 42.41 | 30.96 | 61.23 | 68.75 | 4.66 | 54.53 | 96.06 | 1911.94 | 0
2026-09-01 08:14 | 157.99 | 210.35 | 183.73 | 42.48 | 12.03 | 33.3 | 42.18 | 28.72 | 53.76 | 70.03 | 5.08 | 51.12 | 94.5 | 1913.28 | 0
2026-09-01 08:14 | 158.68 | 211.14 | 187.76 | 40.21 | 12.07 | 33.81 | 42.13 | 30.81 | 42.9 | 70.7 | 4.85 | 53.05 | 96.71 | 1923.77 | 0
2026-09-01 08:14 | 156.69 | 209.07 | 185.38 | 41.49 | 12.2 | 33.35 | 43.05 | 29.43 | 55.41 | 69.16 | 5.41 | 52.24 | 96.55 | 1903.93 | 0
2026-09-01 08:14 | 161.02 | 210.18 | 188.24 | 37.91 | 11.98 | 33.66 | 39.57 | 31.1 | 56.81 | 66.48 | 4.48 | 53.97 | 97.04 | 1927.92 | 0
2026-09-01 08:15 | 161.67 | 206.32 | 187.03 | 40.24 | 11.92 | 33.11 | 42.82 | 30.33 | 53.09 | 69.84 | 5.02 | 53.71 | 94.63 | 1897.92 | 0
2026-09-01 08:15 | 156.63 | 209.04 | 187.56 | 38.35 | 11.86 | 32.95 | 41.12 | 29.79 | 50.75 | 65.04 | 4.73 | 53.72 | 95.95 | 1952.27 | 0
2026-09-01 08:15 | 158.86 | 214.17 | 188.03 | 37.78 | 11.93 | 33.18 | 42.4 | 29.41 | 55.8 | 69.3 | 4.65 | 53.85 | 95.1 | 1922.24 | 0
2026-09-01 08:15 | 156.63 | 210.96 | 187.13 | 38.89 | 12 | 34.34 | 43.91 | 30.82 | 50.29 | 68.68 | 5.09 | 53.31 | 97.76 | 1917.43 | 0
2026-09-01 08:15 | 157.75 | 209.94 | 185.98 | 41.79 | 12.18 | 34.28 | 39.55 | 31.26 | 64.36 | 69.6 | 4.73 | 53.15 | 97.29 | 1900.89 | 0
2026-09-01 08:15 | 161.38 | 215.69 | 184.53 | 41.43 | 11.95 | 33.39 | 41.44 | 29.47 | 62.58 | 68.32 | 4.42 | 52.26 | 94.94 | 1909.73 | 0
2026-09-01 08:15 | 158.17 | 205.92 | 189.12 | 40.36 | 12.02 | 33.55 | 41.76 | 28.87 | 58.29 | 65.48 | 4.99 | 54.18 | 93.44 | 1920.63 | 0
2026-09-01 08:15 | 159.25 | 206.67 | 187.94 | 37.7 | 12 | 33.75 | 40.97 | 30.69 | 55.45 | 68.9 | 4.63 | 53.66 | 93.96 | 1936.78 | 0
2026-09-01 08:15 | 155.93 | 215.14 | 188.85 | 39.71 | 12.12 | 33.27 | 43.8 | 28.55 | 51.7 | 72.79 | 5 | 53.58 | 98.08 | 1888.89 | 0
2026-09-01 08:15 | 160.47 | 210.14 | 187.94 | 40.45 | 12.25 | 32.71 | 40.56 | 28.69 | 54.9 | 73.78 | 4.83 | 54.07 | 96.05 | 1884.84 | 0
2026-09-01 08:15 | 159.89 | 209.27 | 184.54 | 40.26 | 11.95 | 31.78 | 40.89 | 28.94 | 63.2 | 77.32 | 4.61 | 51.9 | 97 | 1902.39 | 0
2026-09-01 08:15 | 158.18 | 206.4 | 186.05 | 37.23 | 11.95 | 31.74 | 40.58 | 29.58 | 59.34 | 75.07 | 4.71 | 52.05 | 94.96 | 1903.52 | 0
2026-09-01 08:15 | 159.53 | 211.34 | 188.04 | 38.66 | 12.1 | 33.69 | 44.18 | 28.66 | 56.02 | 66.41 | 5.14 | 53.47 | 96.81 | 1902.59 | 0
2026-09-01 08:15 | 160.45 | 211.63 | 187.47 | 39.9 | 12.07 | 33.03 | 41.02 | 28.06 | 59.62 | 68.77 | 4.75 | 53.63 | 97.39 | 1920.88 | 0
2026-09-01 08:15 | 157.96 | 206.72 | 187.21 | 40.8 | 12.18 | 32.65 | 42.92 | 28.86 | 57.73 | 69.93 | 5.23 | 53.05 | 99.12 | 1915.92 | 0
2026-09-01 08:15 | 156.31 | 209.58 | 187.13 | 36.71 | 12.06 | 32.96 | 45.95 | 30.64 | 56.98 | 69.74 | 5.31 | 53.31 | 94.27 | 1906.55 | 0
2026-09-01 08:15 | 164.51 | 208.99 | 187.28 | 39.76 | 11.96 | 33.23 | 41.85 | 28.73 | 59.9 | 70.21 | 4.48 | 53.18 | 93.65 | 1938.31 | 0
2026-09-01 08:15 | 158.42 | 210.77 | 188.72 | 40.21 | 12.06 | 32.71 | 44.22 | 29.66 | 57.59 | 77.22 | 4.93 | 54.25 | 96.08 | 1956.98 | 0
2026-09-01 08:15 | 159.76 | 206.64 | 186.78 | 41.27 | 12.11 | 34.74 | 45.34 | 31.95 | 59.29 | 66.75 | 5.34 | 52.63 | 98.7 | 1921.85 | 0
2026-09-01 08:15 | 162.53 | 213.76 | 188.96 | 41.04 | 12.08 | 33.93 | 44.05 | 29.95 | 55.81 | 67.86 | 4.87 | 54.58 | 96.69 | 1919.65 | 0
2026-09-01 08:15 | 168.82 | 212.75 | 188.28 | 40.87 | 12.05 | 33.03 | 41.97 | 30.34 | 53.73 | 74.93 | 4.39 | 53.32 | 98.15 | 1912.15 | 0
2026-09-01 08:15 | 156.89 | 208.91 | 184.48 | 38.8 | 12.11 | 33.47 | 43.28 | 29.05 | 52.26 | 68.15 | 5.23 | 51.28 | 94.35 | 1888.22 | 0
2026-09-01 08:15 | 161.12 | 209.35 | 185.51 | 37.14 | 12.12 | 32.97 | 39.43 | 32.16 | 51.66 | 71.18 | 4.64 | 51.56 | 96.08 | 1930.26 | 0
2026-09-01 08:15 | 158.23 | 209.59 | 188.26 | 39.41 | 12.14 | 32.13 | 40.44 | 29.46 | 46.97 | 73.1 | 4.72 | 53.61 | 97.22 | 1905.66 | 0
2026-09-01 08:15 | 158.65 | 207.67 | 189.03 | 41.5 | 12.06 | 33.25 | 40.79 | 29.77 | 50.44 | 71.46 | 4.7 | 53.84 | 94.9 | 1909.12 | 0
2026-09-01 08:15 | 158.2 | 208.67 | 187.25 | 42.09 | 11.98 | 32.65 | 46.48 | 31.32 | 50.3 | 70.58 | 5.36 | 52.74 | 94.14 | 1912.93 | 0
2026-09-01 08:15 | 157.19 | 209.19 | 186.32 | 41.07 | 12.01 | 32.23 | 40.37 | 29.82 | 52.46 | 72.82 | 4.83 | 53.05 | 94.91 | 1886.08 | 0
2026-09-01 08:15 | 159.9 | 214.84 | 185.96 | 40.64 | 12.12 | 34.37 | 40.35 | 30.05 | 62.81 | 67.32 | 4.49 | 51.9 | 96.38 | 1936.29 | 0
2026-09-01 08:15 | 156.31 | 212.84 | 189.09 | 40.57 | 11.92 | 33.19 | 39.91 | 29.72 | 54.21 | 68.51 | 4.45 | 54.89 | 93.65 | 1926.63 | 0
2026-09-01 08:15 | 162.37 | 212.8 | 185.7 | 39.17 | 12.04 | 33.1 | 43.12 | 29.73 | 56.21 | 71.61 | 4.81 | 52.53 | 98.13 | 1893.29 | 0
2026-09-01 08:15 | 160.14 | 211.11 | 187.24 | 39.8 | 11.96 | 33.46 | 42.29 | 30.37 | 56.37 | 63.79 | 4.78 | 54.52 | 95.99 | 1888.72 | 0
2026-09-01 08:15 | 161.06 | 206.65 | 189.47 | 42.5 | 12 | 32.35 | 44.17 | 30.55 | 62.94 | 74.25 | 4.94 | 55.33 | 96.49 | 1893.77 | 0
2026-09-01 08:15 | 158.83 | 209.88 | 188.46 | 38.59 | 12.13 | 33.03 | 43.34 | 29.36 | 52.12 | 70.91 | 5.11 | 53.82 | 97.45 | 1893.42 | 0
2026-09-01 08:15 | 159.08 | 212.91 | 184.22 | 42.42 | 12.02 | 32.84 | 39.24 | 29.23 | 53.89 | 70.46 | 4.69 | 51.09 | 98.52 | 1886.81 | 0
2026-09-01 08:15 | 160.72 | 206.23 | 185.78 | 39.52 | 12 | 33.59 | 40.39 | 29.39 | 54.47 | 65.11 | 4.78 | 52.35 | 99.07 | 1915.51 | 0
2026-09-01 08:15 | 157.09 | 211.91 | 188.09 | 41.99 | 11.86 | 33.18 | 44.73 | 28.6 | 60.68 | 66.14 | 5.05 | 54.57 | 94.5 | 1915.18 | 0
2026-09-01 08:15 | 159.11 | 216.97 | 185.41 | 37.89 | 12.07 | 33.52 | 41.59 | 28.41 | 61.72 | 68.8 | 4.71 | 52.98 | 97.4 | 1884.04 | 0
2026-09-01 08:15 | 157.85 | 213.19 | 188.31 | 40.88 | 12.06 | 33.26 | 44.38 | 30.3 | 57.37 | 72.42 | 4.93 | 53.64 | 96.07 | 1949.66 | 0
2026-09-01 08:15 | 157.77 | 214.24 | 187.46 | 38.89 | 12.22 | 35.66 | 41.7 | 30.94 | 61.16 | 63.77 | 4.95 | 52.55 | 99.08 | 1888.61 | 0
2026-09-01 08:15 | 154.73 | 210.66 | 187.16 | 37.88 | 11.97 | 32.79 | 40.06 | 30.87 | 55.89 | 72.37 | 4.75 | 53.44 | 97.87 | 1868.1 | 0
2026-09-01 08:15 | 163.35 | 212.9 | 186.11 | 40.33 | 12.02 | 33.83 | 41.39 | 27.62 | 54.14 | 68.92 | 4.78 | 51.93 | 96.17 | 1921.26 | 0
2026-09-01 08:15 | 158.28 | 207.85 | 189.91 | 41.51 | 12.02 | 32.89 | 40.06 | 29.75 | 60.89 | 69.33 | 4.54 | 55.5 | 97.62 | 1908.1 | 0
2026-09-01 08:15 | 162.91 | 212.39 | 192.97 | 38.73 | 12.16 | 33.8 | 40.87 | 28.9 | 57.44 | 70.76 | 4.36 | 57.1 | 96.77 | 1900.48 | 0
2026-09-01 08:15 | 162.67 | 211.96 | 187.79 | 37.75 | 11.99 | 33.18 | 42.4 | 30.14 | 51.32 | 70.81 | 4.59 | 53.93 | 97.66 | 1910.84 | 0
2026-09-01 08:15 | 156.79 | 210.87 | 188.73 | 39.86 | 12.03 | 33.54 | 43.02 | 29.58 | 59.99 | 67.86 | 4.95 | 54.22 | 94.88 | 1907.04 | 0
2026-09-01 08:15 | 157.28 | 197.49 | 187.92 | 39.87 | 7.9 | 21.2 | 38.82 | 30.59 | 53.96 | 71.87 | 1.73 | 69.3 | 0 | 1921.97 | 1
2026-09-01 08:15 | 166.4 | 208.38 | 186.27 | 40.82 | 12.02 | 34.46 | 41.97 | 29.98 | 53.35 | 63.04 | 4.78 | 52.33 | 97.05 | 1903.89 | 0
2026-09-01 08:15 | 164.38 | 209.44 | 186.22 | 41.42 | 11.96 | 32.04 | 40.83 | 28.1 | 59.47 | 68.65 | 4.64 | 52.67 | 97.35 | 1897.93 | 0
2026-09-01 08:15 | 159.92 | 210.29 | 186.6 | 39.91 | 12.02 | 32.58 | 40.7 | 29.03 | 54.56 | 70.46 | 4.67 | 53.46 | 97.13 | 1912.04 | 0
2026-09-01 08:15 | 160.64 | 206.91 | 184.85 | 42.78 | 12.11 | 33.33 | 42.27 | 30.01 | 56.94 | 68.97 | 5.1 | 51.63 | 98.46 | 1923.52 | 0
2026-09-01 08:15 | 158.42 | 210.68 | 188.59 | 40.34 | 11.9 | 34.35 | 40.9 | 30.09 | 58.31 | 64.52 | 4.67 | 54.63 | 93.91 | 1905.59 | 0
2026-09-01 08:15 | 161.08 | 204.84 | 188.46 | 39.48 | 12.01 | 32.15 | 44.76 | 28.59 | 51.09 | 72.27 | 4.98 | 54.26 | 96 | 1906.52 | 0
2026-09-01 08:15 | 158.21 | 213.14 | 184.43 | 37.58 | 11.93 | 34.05 | 44.38 | 28.46 | 56.92 | 66.25 | 5.04 | 51.47 | 93.09 | 1933.25 | 0
2026-09-01 08:15 | 154.92 | 210.14 | 189.23 | 39.61 | 12.12 | 32.8 | 44.36 | 30.06 | 61.75 | 69.8 | 5.24 | 54.37 | 95.15 | 1908.18 | 0
2026-09-01 08:15 | 156.7 | 208.44 | 187.61 | 39.5 | 11.85 | 32.24 | 41.01 | 28.6 | 50.22 | 70.46 | 4.56 | 53.46 | 96.94 | 1877.97 | 0
2026-09-01 08:15 | 160.05 | 207.5 | 190.25 | 41.44 | 11.94 | 32.58 | 40.08 | 28.33 | 57.25 | 70.06 | 4.62 | 55.31 | 95 | 1908.68 | 0
2026-09-01 08:15 | 157.17 | 209.3 | 187.52 | 40.69 | 12.04 | 32.3 | 42.16 | 29.55 | 50.85 | 73.51 | 4.87 | 52.93 | 99.1 | 1907.16 | 0
2026-09-01 08:15 | 159.83 | 212.06 | 185.88 | 38.23 | 12.16 | 33.92 | 41.7 | 29.51 | 60.11 | 69.84 | 4.88 | 52.58 | 97.51 | 1912.03 | 0
2026-09-01 08:15 | 157.31 | 211.64 | 184.65 | 40.26 | 11.99 | 32.61 | 40.78 | 29.12 | 60.06 | 71.28 | 4.8 | 52.2 | 95.62 | 1911.38 | 0
2026-09-01 08:16 | 158.04 | 207.88 | 186.64 | 41.01 | 11.94 | 31.98 | 39.65 | 29.3 | 53.23 | 69.83 | 4.55 | 53.02 | 95.18 | 1907.01 | 0
2026-09-01 08:16 | 162.13 | 207.46 | 183.43 | 42.29 | 12.19 | 32.33 | 41.92 | 30.01 | 66.05 | 71.84 | 5.09 | 51.3 | 99.03 | 1913.17 | 0
2026-09-01 08:16 | 160.62 | 211.97 | 188.51 | 41.33 | 11.86 | 31.86 | 41.19 | 29.28 | 60.53 | 74.18 | 4.27 | 54.48 | 94.67 | 1882.32 | 0
2026-09-01 08:16 | 159.98 | 207.83 | 187.35 | 41.14 | 11.78 | 32.56 | 43.38 | 30.07 | 58.53 | 70.41 | 4.86 | 54.12 | 94.3 | 1951.65 | 0
2026-09-01 08:16 | 162.2 | 210.18 | 189.27 | 40.09 | 12.04 | 33 | 43.33 | 29.62 | 58.25 | 72.35 | 4.75 | 53.94 | 96.82 | 1907.76 | 0
2026-09-01 08:16 | 161.2 | 210.37 | 184.74 | 40.58 | 11.95 | 32.8 | 44.2 | 30.17 | 59.92 | 74.37 | 4.93 | 52.6 | 93.59 | 1884.85 | 0
2026-09-01 08:16 | 163.62 | 210.94 | 189.12 | 41.87 | 11.9 | 32.72 | 39.48 | 30.88 | 50.02 | 74.07 | 4.28 | 54.25 | 95.33 | 1876.64 | 0
2026-09-01 08:16 | 158.85 | 212.57 | 187.29 | 38 | 12.07 | 33.85 | 42.8 | 30.84 | 55.97 | 68.84 | 5.03 | 53.05 | 96.49 | 1915.24 | 0
2026-09-01 08:16 | 158.93 | 206.21 | 185.26 | 39.48 | 12.02 | 33.15 | 40.55 | 31.29 | 56.92 | 73.11 | 4.74 | 51.82 | 96.88 | 1897.98 | 0
2026-09-01 08:16 | 156.75 | 204.27 | 189.52 | 38.84 | 11.94 | 32.44 | 39.56 | 30.84 | 53 | 70.75 | 4.57 | 54.81 | 97.03 | 1911.85 | 0
2026-09-01 08:16 | 158.93 | 208.3 | 187.25 | 40.57 | 11.87 | 32.96 | 41.14 | 30.24 | 57.32 | 73.35 | 4.67 | 53.56 | 94.63 | 1948.17 | 0
2026-09-01 08:16 | 162.41 | 215.4 | 187.46 | 41.85 | 12.09 | 33.86 | 44.14 | 29.57 | 61.16 | 71.71 | 4.88 | 53.83 | 97.46 | 1906.16 | 0
2026-09-01 08:16 | 163.25 | 216.07 | 186.03 | 39.1 | 12.07 | 33.3 | 41.26 | 29.61 | 52.89 | 70.83 | 4.39 | 51.94 | 94.48 | 1927.23 | 0
2026-09-01 08:16 | 162.4 | 215.49 | 189.93 | 36.41 | 11.99 | 32.95 | 45.13 | 29.12 | 54.73 | 71.3 | 4.72 | 55.02 | 98.91 | 1885.76 | 0
2026-09-01 08:16 | 155.51 | 209.42 | 186.13 | 39.38 | 12.18 | 32.62 | 43.1 | 30 | 50.9 | 70.77 | 5.26 | 52.22 | 99.82 | 1910.46 | 0
2026-09-01 08:16 | 162.71 | 204.65 | 188.22 | 41.37 | 11.89 | 32.61 | 41.21 | 30.7 | 46.07 | 70.88 | 4.65 | 54.06 | 94.65 | 1888.13 | 0
2026-09-01 08:16 | 155.4 | 202.97 | 188.1 | 40.81 | 11.85 | 31.28 | 44.32 | 29.27 | 58.89 | 69.52 | 5.34 | 54.69 | 94.94 | 1882.02 | 0
2026-09-01 08:16 | 162.25 | 208.16 | 186.53 | 40.64 | 11.93 | 33.66 | 42.89 | 29.96 | 54.87 | 69.24 | 4.97 | 52.71 | 92.2 | 1908.85 | 0
2026-09-01 08:16 | 159.08 | 209.41 | 189.93 | 39.58 | 12 | 33.23 | 40.13 | 29.32 | 55.24 | 75.29 | 4.43 | 55.01 | 96.97 | 1934.64 | 0
2026-09-01 08:16 | 161.76 | 213.9 | 187.89 | 38.08 | 12.02 | 32.79 | 45.72 | 30.21 | 50.07 | 71.43 | 5.12 | 53.39 | 95.09 | 1924.17 | 0
2026-09-01 08:16 | 156.67 | 212.6 | 188.57 | 40.77 | 11.98 | 33.38 | 42.52 | 29.45 | 54.07 | 68.28 | 4.82 | 53.74 | 93.37 | 1959.11 | 0
2026-09-01 08:16 | 162.93 | 210.68 | 185.44 | 38.75 | 12.04 | 32.52 | 42.04 | 29.26 | 60.48 | 69.17 | 4.89 | 52.45 | 96.8 | 1903.57 | 0
2026-09-01 08:16 | 156.34 | 207.33 | 191.32 | 43.28 | 11.87 | 32.35 | 40.29 | 29.32 | 55 | 73.17 | 4.57 | 55.56 | 93.65 | 1911.32 | 0
2026-09-01 08:16 | 158.33 | 207.12 | 184.72 | 40.86 | 12.14 | 33.83 | 44.36 | 30.5 | 55.15 | 67.79 | 5.56 | 51.61 | 0 | 1917.76 | 1
2026-09-01 08:16 | 157.5 | 210.76 | 187.6 | 39.13 | 11.99 | 33.61 | 43.03 | 29.9 | 56.04 | 65.55 | 5.07 | 54.12 | 97.1 | 1906.64 | 0
2026-09-01 08:16 | 155.61 | 212.09 | 185.58 | 39.08 | 12.11 | 33.88 | 43.26 | 29.57 | 48.82 | 65.77 | 5.15 | 52.19 | 99.36 | 1921.98 | 0
2026-09-01 08:16 | 160.24 | 211.18 | 187.92 | 39.86 | 12.03 | 33.81 | 40.98 | 30.26 | 58.12 | 64.81 | 4.73 | 53.98 | 96.69 | 1893.32 | 0
2026-09-01 08:16 | 164.52 | 206.9 | 190.2 | 39.64 | 12.05 | 33.85 | 43.67 | 29.59 | 48.72 | 66.1 | 4.85 | 54.8 | 98.26 | 1890.21 | 0
2026-09-01 08:16 | 166.67 | 211.95 | 190.41 | 41.68 | 12.06 | 34.87 | 43.82 | 31.13 | 50.3 | 66.46 | 4.72 | 54.83 | 95.94 | 1893.67 | 0
2026-09-01 08:16 | 160.24 | 211.28 | 185.45 | 40.28 | 12.04 | 32.47 | 40.66 | 29.03 | 49.75 | 74.16 | 4.53 | 52.77 | 97.25 | 1883.66 | 0
2026-09-01 08:16 | 162.79 | 206.79 | 187.8 | 38.9 | 12.06 | 33.69 | 39.17 | 29.81 | 54.12 | 69.86 | 4.48 | 53.4 | 96.88 | 1870.12 | 0
2026-09-01 08:16 | 160.58 | 192.59 | 187.31 | 42.84 | 8.12 | 21.22 | 43.16 | 28.6 | 53.24 | 68.91 | 2.07 | 66.31 | 0 | 1900.65 | 1
2026-09-01 08:16 | 161.25 | 212.07 | 185.63 | 40.07 | 12.02 | 33.69 | 38.85 | 29.65 | 54.99 | 65.67 | 4.38 | 52.64 | 94.74 | 1858.94 | 0
2026-09-01 08:16 | 159.14 | 209.3 | 189.75 | 41.15 | 12.07 | 32.29 | 42.3 | 28.32 | 50.47 | 69.57 | 4.86 | 54.63 | 92.9 | 1895.51 | 0
2026-09-01 08:16 | 160.49 | 214.77 | 186.29 | 39.09 | 11.99 | 35.17 | 41.11 | 30.75 | 60.03 | 64.79 | 4.67 | 52.6 | 98.03 | 1862.03 | 0
2026-09-01 08:16 | 161.34 | 211.5 | 187.21 | 40.54 | 12.14 | 33.17 | 44.44 | 30.77 | 59.17 | 68.89 | 5.04 | 53.04 | 96.77 | 1935.3 | 0
2026-09-01 08:16 | 158.55 | 208.54 | 188.39 | 40.47 | 11.93 | 32.56 | 41.21 | 30.78 | 54.13 | 76.19 | 4.68 | 54.22 | 92.68 | 1895.19 | 0
2026-09-01 08:16 | 159.81 | 209.97 | 185.55 | 37.17 | 12.18 | 33.42 | 44.21 | 30.03 | 52.61 | 71.99 | 5.28 | 51.58 | 97.42 | 1846.86 | 0
2026-09-01 08:16 | 159.85 | 210.19 | 187.18 | 43.02 | 12 | 33.04 | 40.97 | 29.12 | 52.1 | 69.37 | 4.62 | 53.54 | 96.53 | 1903.6 | 0
2026-09-01 08:16 | 162.07 | 207.81 | 188.05 | 41.94 | 11.86 | 31.94 | 44 | 29.2 | 53.45 | 72.09 | 4.64 | 53.79 | 94.93 | 1908.22 | 0
2026-09-01 08:16 | 157.33 | 207.26 | 187.74 | 39.4 | 12.01 | 33.11 | 46.12 | 31.53 | 48 | 68.44 | 5.54 | 53.16 | 0 | 1890.81 | 1
2026-09-01 08:16 | 159.87 | 212.1 | 189.04 | 38.35 | 11.93 | 33.57 | 39.86 | 31.44 | 50.2 | 67.6 | 4.37 | 54.19 | 95.6 | 1934.98 | 0
2026-09-01 08:16 | 164.78 | 212.54 | 186.38 | 40.52 | 12.08 | 32.85 | 42.58 | 30.12 | 59.3 | 75.11 | 4.65 | 53.03 | 96.19 | 1914.38 | 0
2026-09-01 08:16 | 162.91 | 211.81 | 188.34 | 40.13 | 11.93 | 32.79 | 47.5 | 29.48 | 56.51 | 66.57 | 5.35 | 54.49 | 95.74 | 1897.54 | 0
2026-09-01 08:16 | 163.37 | 214.55 | 189.54 | 40.53 | 11.96 | 34.22 | 42.13 | 31.37 | 63.17 | 68.94 | 4.5 | 55.42 | 95.41 | 1912.86 | 0
2026-09-01 08:16 | 160.06 | 208.37 | 187.88 | 40.29 | 11.81 | 32.54 | 42.12 | 29.31 | 53.5 | 70.92 | 4.69 | 53.38 | 94.78 | 1933.23 | 0
2026-09-01 08:16 | 160.8 | 215.02 | 184.33 | 40.76 | 11.95 | 33.53 | 43.58 | 30.23 | 53.19 | 67.19 | 4.87 | 51.67 | 96.23 | 1877.8 | 0
2026-09-01 08:16 | 162.51 | 207.3 | 186.29 | 42.17 | 11.76 | 32.27 | 42.08 | 31.35 | 52.96 | 71.95 | 4.59 | 53.44 | 94.92 | 1885.61 | 0
2026-09-01 08:16 | 163.9 | 206.96 | 188.11 | 40.85 | 11.84 | 32.9 | 38.59 | 29.16 | 53.4 | 69.08 | 4.23 | 54.41 | 94 | 1902.45 | 0
2026-09-01 08:16 | 155.12 | 204.72 | 187.37 | 38.43 | 12.08 | 32.01 | 44.26 | 30.83 | 51.7 | 71.99 | 5.39 | 53.01 | 97.64 | 1868.41 | 0
2026-09-01 08:16 | 156.71 | 208.66 | 185.95 | 42.04 | 12.08 | 32.2 | 37.99 | 30.52 | 56.35 | 71.76 | 4.42 | 52.47 | 97.29 | 1907.53 | 0
2026-09-01 08:16 | 163.27 | 208.49 | 187.03 | 42.46 | 12.04 | 33.36 | 41.17 | 29.96 | 55.15 | 69.27 | 4.63 | 52.9 | 98.19 | 1934.67 | 0
2026-09-01 08:16 | 159.31 | 211.58 | 186.14 | 44.73 | 11.9 | 31.91 | 44.41 | 29.01 | 52.45 | 75.13 | 4.94 | 53.29 | 95.51 | 1899.09 | 0
2026-09-01 08:16 | 158.32 | 210.73 | 188.73 | 38.31 | 12 | 33.12 | 41.29 | 29.28 | 61.26 | 68 | 4.85 | 54.03 | 97.48 | 1869.82 | 0
2026-09-01 08:16 | 156.86 | 206.42 | 188.18 | 40.36 | 12 | 32.49 | 40.61 | 30.29 | 64.48 | 74.05 | 4.64 | 54.56 | 92.67 | 1917.48 | 0
2026-09-01 08:16 | 158.61 | 208.82 | 183.96 | 36.88 | 11.88 | 31.63 | 43.76 | 28.58 | 60.83 | 73.52 | 4.94 | 51.53 | 93.5 | 1934.23 | 0
2026-09-01 08:16 | 156.49 | 208.89 | 186.78 | 40.83 | 12.15 | 32.73 | 40.3 | 30.13 | 57.79 | 75.31 | 4.76 | 52.67 | 98.89 | 1846.84 | 0
2026-09-01 08:16 | 165.23 | 204.67 | 185.94 | 39.18 | 12.09 | 33.88 | 39.56 | 30.54 | 58.81 | 70.52 | 4.66 | 52.54 | 97.21 | 1911.86 | 0
2026-09-01 08:16 | 159.94 | 207.06 | 187.26 | 42.89 | 11.98 | 34.14 | 42.55 | 30.99 | 64.28 | 67.63 | 4.99 | 53.08 | 94.25 | 1914.1 | 0
2026-09-01 08:16 | 159.86 | 207.69 | 189.32 | 38.84 | 12 | 32.34 | 41.63 | 28.6 | 58.8 | 76.23 | 4.6 | 54.22 | 96.3 | 1910.62 | 0
2026-09-01 08:17 | 161.47 | 214.3 | 186.73 | 37.47 | 12.02 | 32.94 | 39.51 | 31.32 | 52.07 | 69 | 4.44 | 52.2 | 97.78 | 1905.63 | 0
2026-09-01 08:17 | 162.41 | 210.57 | 187.87 | 39.29 | 11.8 | 33.59 | 43.27 | 31.7 | 56.96 | 67.56 | 4.58 | 54.49 | 92.55 | 1903.21 | 0
2026-09-01 08:17 | 162.36 | 211.99 | 188.77 | 37.04 | 11.98 | 34.15 | 42.93 | 30.41 | 58.13 | 69.43 | 4.62 | 54.89 | 96.22 | 1895.48 | 0
2026-09-01 08:17 | 162.68 | 205.5 | 183.28 | 41.13 | 11.93 | 32.84 | 41.28 | 28.96 | 50.03 | 67.05 | 4.79 | 50.23 | 98.72 | 1930.26 | 0
2026-09-01 08:17 | 158.42 | 213.58 | 188.04 | 36.9 | 11.9 | 32.53 | 41.42 | 29.67 | 53.58 | 71.58 | 4.57 | 53.92 | 94 | 1902.32 | 0
2026-09-01 08:17 | 159.26 | 213.9 | 186.35 | 40.04 | 11.97 | 33.31 | 42.94 | 29.95 | 60.5 | 68.18 | 4.81 | 53.26 | 94.42 | 1948.57 | 0
2026-09-01 08:17 | 161.92 | 204 | 187.01 | 36.88 | 12.18 | 33.89 | 44.38 | 30.27 | 45.88 | 69.14 | 5.29 | 52.44 | 93.7 | 1919.27 | 0
2026-09-01 08:17 | 158.68 | 207.88 | 187.1 | 39.52 | 12.06 | 32.46 | 41.43 | 30.02 | 48.75 | 72.9 | 4.87 | 53.6 | 95.96 | 1902.47 | 0
2026-09-01 08:17 | 159.99 | 211.49 | 190 | 42.47 | 11.94 | 32.62 | 43.31 | 30.28 | 54.12 | 71.87 | 4.87 | 55.16 | 96.93 | 1881.78 | 0
2026-09-01 08:17 | 161 | 211.93 | 184.76 | 40.54 | 12.06 | 33.06 | 43.13 | 29.91 | 56.77 | 70.05 | 4.77 | 51.44 | 95.68 | 1911.28 | 0
2026-09-01 08:17 | 161.96 | 207.96 | 187.22 | 38.7 | 12.14 | 33.44 | 43.76 | 30.27 | 48.21 | 70.51 | 5.14 | 52.97 | 101.07 | 1883.24 | 0
2026-09-01 08:17 | 155.56 | 209.08 | 188.01 | 39.95 | 12.09 | 32.94 | 42.08 | 29.54 | 54.37 | 70.04 | 5.16 | 54.19 | 100.77 | 1886.7 | 0
2026-09-01 08:17 | 161.79 | 208.21 | 183.75 | 40.03 | 12.01 | 32.38 | 40.18 | 29.66 | 60.77 | 68.71 | 4.83 | 51.01 | 98.76 | 1892.51 | 0
2026-09-01 08:17 | 159.42 | 210.33 | 185.38 | 40.71 | 11.94 | 32.57 | 41.08 | 29.42 | 55.34 | 69.99 | 4.67 | 52.61 | 94.41 | 1874.07 | 0
2026-09-01 08:17 | 161.77 | 213.59 | 186.7 | 37.95 | 12.07 | 34.52 | 42.69 | 31.92 | 59.7 | 71.47 | 4.73 | 53.1 | 97.03 | 1934.73 | 0
2026-09-01 08:17 | 161.94 | 207.69 | 187.25 | 40.89 | 12.04 | 33.51 | 45.64 | 31.46 | 52.04 | 69.62 | 5.28 | 52.73 | 95.43 | 1875.39 | 0
2026-09-01 08:17 | 164.02 | 213 | 186.42 | 35.94 | 12.09 | 33.92 | 41.03 | 30.56 | 50.95 | 71.26 | 4.48 | 52.19 | 95.73 | 1904.76 | 0
2026-09-01 08:17 | 163.38 | 207.65 | 187.47 | 39.06 | 12.06 | 33.28 | 43.61 | 31.33 | 59.24 | 67.49 | 5.08 | 54.18 | 97.03 | 1883.32 | 0
2026-09-01 08:17 | 163.37 | 207.46 | 187.35 | 39.27 | 12.1 | 34.03 | 41.34 | 30.8 | 56.85 | 68.19 | 4.66 | 53.57 | 95.25 | 1870.57 | 0
2026-09-01 08:17 | 163.61 | 212.46 | 187.88 | 40.95 | 11.95 | 34.29 | 42.22 | 30.18 | 49.07 | 67.8 | 4.64 | 53.73 | 92.75 | 1894.51 | 0
2026-09-01 08:17 | 160.73 | 212.77 | 190.09 | 40.03 | 12.13 | 33.97 | 45.03 | 28.49 | 51 | 68.3 | 5.05 | 53.93 | 94.94 | 1896.09 | 0
2026-09-01 08:17 | 160.08 | 212.55 | 184.5 | 37.89 | 12.02 | 32.19 | 43.53 | 29.74 | 62.82 | 73.86 | 4.98 | 52.32 | 96.56 | 1929.17 | 0
2026-09-01 08:17 | 162.18 | 206.05 | 185.09 | 38.52 | 12.21 | 33.3 | 39.52 | 29.66 | 50.38 | 72.18 | 4.83 | 51.81 | 100.55 | 1907.06 | 0
2026-09-01 08:17 | 161.83 | 208.6 | 190.76 | 40.3 | 11.93 | 33.65 | 40.86 | 28.87 | 59.67 | 66.77 | 4.53 | 55.32 | 96.85 | 1902.95 | 0
2026-09-01 08:17 | 159.23 | 212.47 | 187 | 39.88 | 12.17 | 33.02 | 44.51 | 28.51 | 52.61 | 71.31 | 5.11 | 52.68 | 97.22 | 1913.76 | 0
2026-09-01 08:17 | 161.01 | 210.12 | 185.02 | 39.13 | 12.02 | 33.78 | 42.28 | 30.49 | 54.98 | 68.83 | 4.96 | 52.37 | 97.3 | 1892.81 | 0
2026-09-01 08:17 | 159.91 | 206.78 | 184.66 | 39.28 | 11.93 | 33.06 | 39.7 | 30.32 | 56.47 | 67.95 | 4.56 | 52.36 | 95.38 | 1886.14 | 0
2026-09-01 08:17 | 157.87 | 211.37 | 188.66 | 41.04 | 11.95 | 32.64 | 40.36 | 28.83 | 44.5 | 65.54 | 4.52 | 54.05 | 97.21 | 1885.07 | 0
2026-09-01 08:17 | 163.23 | 207.86 | 187.07 | 39.22 | 11.97 | 32.27 | 43.41 | 29.25 | 47.69 | 72.92 | 4.83 | 52.97 | 96.87 | 1883.77 | 0
2026-09-01 08:17 | 160.14 | 215.38 | 188.02 | 39.87 | 12.04 | 34.3 | 43.99 | 31.16 | 55.43 | 65.91 | 4.86 | 54.16 | 92.74 | 1903.93 | 0
2026-09-01 08:17 | 165.12 | 214.63 | 186.68 | 43.25 | 12.05 | 33.68 | 42.04 | 29.12 | 51.38 | 69.84 | 4.56 | 52.77 | 95.44 | 1868.67 | 0
2026-09-01 08:17 | 155.94 | 211.81 | 189.77 | 37.86 | 11.94 | 33.41 | 46.95 | 30.17 | 59.98 | 67.16 | 5.28 | 55.48 | 96.56 | 1893.13 | 0
2026-09-01 08:17 | 158.61 | 214.08 | 186.64 | 37.22 | 12 | 33.29 | 43.65 | 29.81 | 46.97 | 72.33 | 4.83 | 52.73 | 97.2 | 1924.1 | 0
2026-09-01 08:17 | 160.08 | 210.19 | 190.38 | 41.18 | 12.21 | 34.43 | 41.51 | 30.51 | 57.83 | 69 | 4.95 | 54.41 | 97.01 | 1903.62 | 0
2026-09-01 08:17 | 162.84 | 212.3 | 188.31 | 38.98 | 12.17 | 34.52 | 40.37 | 29.14 | 48.12 | 69.6 | 4.45 | 52.86 | 94.13 | 1895.39 | 0
2026-09-01 08:17 | 161 | 214.43 | 189.78 | 39.52 | 12.04 | 33.94 | 40.05 | 30.09 | 53.24 | 69.7 | 4.32 | 54.09 | 96.67 | 1886.76 | 0
2026-09-01 08:17 | 160.78 | 210.74 | 189.35 | 38.83 | 12 | 33.82 | 42.67 | 30.17 | 49.68 | 70.91 | 4.79 | 54.18 | 93.73 | 1879.9 | 0
2026-09-01 08:17 | 157.18 | 209.23 | 186.46 | 39.61 | 12.01 | 33.31 | 41.02 | 30.23 | 64.51 | 70.04 | 4.81 | 53.65 | 94.85 | 1922.22 | 0
2026-09-01 08:17 | 157.11 | 204.89 | 186.27 | 42.4 | 12.06 | 33.22 | 45.35 | 30.08 | 48.3 | 69.87 | 5.49 | 52.42 | 98.61 | 1899.02 | 0
2026-09-01 08:17 | 160.81 | 209.75 | 188.62 | 41.2 | 11.9 | 33.82 | 44.93 | 30.34 | 54.39 | 68.44 | 4.98 | 54.38 | 94.5 | 1886.69 | 0
2026-09-01 08:17 | 156.59 | 195.7 | 188.3 | 41.29 | 7.89 | 21.48 | 43.27 | 32.19 | 46.37 | 65.28 | 1.78 | 69.2 | 0 | 1890.82 | 1
2026-09-01 08:17 | 158.67 | 212.84 | 185.84 | 37.88 | 11.83 | 33.56 | 39.64 | 32.56 | 63 | 66.64 | 4.48 | 53.17 | 94.48 | 1879.03 | 0
2026-09-01 08:17 | 161.25 | 211.51 | 188.09 | 38.27 | 12.04 | 32.21 | 40.66 | 29.36 | 57.01 | 72.16 | 4.52 | 54.08 | 97.69 | 1898.89 | 0
2026-09-01 08:17 | 157.54 | 208.38 | 188.82 | 35.74 | 12.06 | 33.3 | 44.51 | 27.68 | 55.68 | 69.08 | 5.36 | 54.03 | 96.14 | 1898.7 | 0
2026-09-01 08:17 | 164.01 | 204.07 | 191.95 | 38.79 | 11.95 | 33.74 | 40.87 | 30.6 | 62.37 | 68.01 | 4.45 | 56.07 | 97.81 | 1908.75 | 0
2026-09-01 08:17 | 163.06 | 208.51 | 189.94 | 41.44 | 12.16 | 34.38 | 44.24 | 30.19 | 55.74 | 65.78 | 5.06 | 54.31 | 95.86 | 1866.05 | 0
2026-09-01 08:17 | 156.07 | 209.09 | 190.75 | 40.78 | 11.88 | 33.86 | 42.95 | 31.06 | 56.1 | 64.84 | 4.92 | 55.51 | 93.47 | 1899.02 | 0
2026-09-01 08:17 | 157.67 | 209.06 | 187.58 | 39.67 | 11.85 | 33.29 | 42.1 | 30.28 | 55.66 | 67.89 | 4.89 | 53.36 | 95.53 | 1907.5 | 0
2026-09-01 08:17 | 154.29 | 211.86 | 188.6 | 39.97 | 12.02 | 32.76 | 40.59 | 30.06 | 57.82 | 72.66 | 4.64 | 54.19 | 95.13 | 1892.91 | 0
2026-09-01 08:17 | 158.04 | 215.96 | 190.08 | 38.97 | 12.1 | 34.49 | 41.81 | 31.13 | 52.54 | 68.33 | 4.59 | 54.37 | 97.56 | 1922.93 | 0
2026-09-01 08:17 | 161.92 | 210.37 | 187.26 | 40.31 | 12.17 | 33.75 | 42.38 | 31.27 | 53.93 | 71.2 | 4.89 | 53.51 | 100.83 | 1908.86 | 0
2026-09-01 08:17 | 158.97 | 209.35 | 186.96 | 41.15 | 11.95 | 32.84 | 44.07 | 28.61 | 59.05 | 68.19 | 5.02 | 53.39 | 93.74 | 1917.51 | 0
2026-09-01 08:17 | 161.15 | 209.22 | 189.92 | 37.58 | 12.11 | 32.88 | 40.23 | 29.18 | 56.39 | 71.92 | 4.57 | 54.42 | 97.36 | 1874.26 | 0
2026-09-01 08:17 | 156.19 | 210.37 | 184.76 | 40.45 | 12 | 32.37 | 41.47 | 29.89 | 54.43 | 68.94 | 4.93 | 51.4 | 97.35 | 1859.15 | 0
2026-09-01 08:17 | 161.99 | 207.52 | 185.43 | 41.4 | 11.98 | 32.88 | 42.09 | 30.1 | 48 | 66.3 | 4.97 | 51.5 | 94.88 | 1901.19 | 0
2026-09-01 08:17 | 158.61 | 210.36 | 186.22 | 39.38 | 12.09 | 33.3 | 43.33 | 29.77 | 62.49 | 69.19 | 5.16 | 53.25 | 96.73 | 1854.82 | 0
2026-09-01 08:17 | 160.03 | 211.35 | 190 | 41.05 | 12.07 | 32.42 | 40.18 | 30.43 | 51.69 | 75.5 | 4.47 | 55.06 | 93.05 | 1883.37 | 0
2026-09-01 08:17 | 159.77 | 210.63 | 188.53 | 44.22 | 11.84 | 31.85 | 39.37 | 31 | 59.94 | 75.37 | 4.36 | 53.95 | 94.74 | 1894.61 | 0
2026-09-01 08:17 | 156.82 | 211.37 | 187.03 | 39.84 | 12.15 | 33.22 | 43.35 | 31.72 | 55.88 | 71.46 | 5.08 | 53.78 | 95.67 | 1910.03 | 0
2026-09-01 08:17 | 157.12 | 211.3 | 185.36 | 40.59 | 12.14 | 33.39 | 38.96 | 30.58 | 48.53 | 69.59 | 4.55 | 51.61 | 95.61 | 1896.8 | 0
2026-09-01 08:18 | 162.42 | 204.68 | 187.55 | 38.89 | 11.94 | 32.87 | 44.57 | 29.15 | 61.26 | 70.91 | 4.99 | 54.4 | 95.19 | 1923.98 | 0
2026-09-01 08:18 | 161 | 211.91 | 189.64 | 40.27 | 12.04 | 32.53 | 41.69 | 29.85 | 56.27 | 70.95 | 4.6 | 54.43 | 95.64 | 1880.87 | 0
2026-09-01 08:18 | 162.63 | 207.99 | 187.62 | 40.69 | 12.05 | 33.27 | 38.9 | 29.92 | 61.68 | 69.88 | 4.48 | 53.4 | 94.53 | 1876.51 | 0
2026-09-01 08:18 | 160.81 | 206.71 | 191.21 | 40.29 | 12.03 | 32.72 | 41.04 | 30.51 | 54.09 | 71.32 | 4.68 | 55.52 | 98.56 | 1939.94 | 0
2026-09-01 08:18 | 160.36 | 206.69 | 187.64 | 38.47 | 11.94 | 32.71 | 42.76 | 30.39 | 58.52 | 70.62 | 4.83 | 54.04 | 95.78 | 1891.53 | 0
2026-09-01 08:18 | 155.68 | 211.3 | 187.56 | 40.31 | 11.93 | 33.04 | 40.93 | 32.05 | 46.19 | 69.05 | 4.77 | 53.35 | 96.05 | 1897.07 | 0
2026-09-01 08:18 | 159.32 | 209.33 | 186.78 | 42.19 | 12 | 33.32 | 42.04 | 29.54 | 52.5 | 66.41 | 4.73 | 53.42 | 95.13 | 1883.1 | 0
2026-09-01 08:18 | 159.93 | 204.95 | 185.68 | 40.67 | 12.12 | 32.6 | 43.48 | 30.38 | 48.64 | 68.62 | 5.26 | 51.12 | 96.85 | 1876.67 | 0
2026-09-01 08:18 | 164.88 | 211.43 | 187.36 | 41.44 | 12.05 | 33.86 | 41.6 | 32.35 | 53.13 | 72.4 | 4.6 | 53.56 | 93.29 | 1891.06 | 0
2026-09-01 08:18 | 161.72 | 205.68 | 187.5 | 39.64 | 11.96 | 32.73 | 40.13 | 29.41 | 57.36 | 69.91 | 4.68 | 53.91 | 94.07 | 1915.15 | 0
2026-09-01 08:18 | 163.84 | 210.42 | 188.38 | 41.12 | 12.08 | 33.57 | 41.4 | 30.15 | 51.98 | 70.9 | 4.67 | 53.81 | 98.87 | 1889.61 | 0
2026-09-01 08:18 | 161.49 | 210.72 | 191.09 | 40.42 | 11.72 | 32.98 | 44.83 | 29.06 | 59.32 | 69.15 | 4.73 | 56.08 | 94.63 | 1844.11 | 0
2026-09-01 08:18 | 158.22 | 212.66 | 188.35 | 38.57 | 12.11 | 33.47 | 45.37 | 30.08 | 50.72 | 66.82 | 5.25 | 53.2 | 96.19 | 1871.76 | 0
2026-09-01 08:18 | 160.29 | 215.35 | 189.57 | 40.48 | 11.83 | 32.69 | 37.96 | 29.22 | 59.43 | 69.28 | 3.97 | 55.65 | 95.19 | 1931.38 | 0
2026-09-01 08:18 | 160.59 | 205.91 | 187.92 | 38.51 | 11.96 | 34.01 | 44.18 | 31.05 | 61.55 | 66.93 | 4.97 | 53.19 | 93.09 | 1842.93 | 0
2026-09-01 08:18 | 157.65 | 209.84 | 188.69 | 39.05 | 11.89 | 33.42 | 42.5 | 30.15 | 60.07 | 66.74 | 4.79 | 53.98 | 94.5 | 1878.92 | 0
2026-09-01 08:18 | 159.04 | 209.17 | 191.58 | 40.28 | 11.87 | 31.46 | 43.85 | 29.06 | 53.28 | 73.62 | 4.65 | 56.38 | 94.97 | 1902.2 | 0
2026-09-01 08:18 | 159.49 | 211.3 | 187.79 | 40.45 | 12.12 | 33.77 | 40.9 | 30.84 | 44.37 | 68.74 | 4.78 | 53.09 | 98.12 | 1902.58 | 0
2026-09-01 08:18 | 164.01 | 210.65 | 185.19 | 38.22 | 11.95 | 33.88 | 38.46 | 30.18 | 57.91 | 67.78 | 4.17 | 52.07 | 94.42 | 1902.92 | 0
2026-09-01 08:18 | 154.8 | 208.94 | 185.85 | 41.58 | 12.03 | 33.15 | 43.17 | 30.95 | 54.37 | 74.85 | 5.13 | 52.1 | 96.34 | 1910.97 | 0
2026-09-01 08:18 | 163.01 | 208.68 | 188.25 | 40.86 | 12 | 33.31 | 40.12 | 28.85 | 50.11 | 72.44 | 4.36 | 54.1 | 95.59 | 1888.62 | 0
2026-09-01 08:18 | 157.66 | 206.65 | 188.02 | 38.94 | 12.05 | 32.94 | 39.22 | 30.37 | 52.22 | 68.89 | 4.66 | 53.91 | 96.95 | 1872.52 | 0
2026-09-01 08:18 | 156.57 | 212.96 | 187.29 | 37.69 | 12.01 | 33.09 | 39.36 | 30.77 | 62.17 | 71.28 | 4.45 | 53.58 | 96.42 | 1888.43 | 0
2026-09-01 08:18 | 162.95 | 211.38 | 188.55 | 39.78 | 11.87 | 32.37 | 43.2 | 29.58 | 49.31 | 69.29 | 4.49 | 53.67 | 94.91 | 1916.58 | 0
2026-09-01 08:18 | 161.83 | 212.75 | 186.43 | 39.33 | 12.1 | 33.75 | 42.28 | 28.74 | 57.34 | 67.92 | 4.83 | 53.34 | 97.31 | 1859.4 | 0
2026-09-01 08:18 | 163.14 | 209.07 | 186.65 | 40.17 | 11.95 | 32.92 | 43.56 | 29.96 | 56.09 | 71.42 | 4.82 | 52.65 | 94.71 | 1883.31 | 0
2026-09-01 08:18 | 162 | 208.03 | 188.28 | 39.46 | 11.84 | 33.38 | 43.34 | 31.23 | 53.21 | 69.03 | 4.77 | 54.53 | 93.98 | 1892.78 | 0
2026-09-01 08:18 | 165.15 | 206.77 | 190.95 | 36.99 | 11.96 | 32.47 | 41.16 | 31.13 | 58.22 | 70.23 | 4.41 | 56.32 | 93.32 | 1879.22 | 0
2026-09-01 08:18 | 161.4 | 211.08 | 190.37 | 39.42 | 12.15 | 32.98 | 41.86 | 29.57 | 63.16 | 73.06 | 4.61 | 55.25 | 98.27 | 1881.74 | 0
2026-09-01 08:18 | 159.61 | 206.88 | 187.28 | 39.54 | 12.09 | 32.43 | 40.98 | 28.72 | 53.52 | 72.73 | 4.86 | 52.86 | 96.48 | 1900.29 | 0
2026-09-01 08:18 | 160.86 | 215.55 | 189 | 40.95 | 11.97 | 34.06 | 41.58 | 29.57 | 53.78 | 68.35 | 4.57 | 53.78 | 94.11 | 1894.66 | 0
2026-09-01 08:18 | 163.11 | 206.08 | 186.74 | 38.95 | 11.97 | 32.42 | 40.07 | 29.53 | 58.11 | 71.46 | 4.62 | 53.3 | 94.54 | 1910.9 | 0
2026-09-01 08:18 | 158.05 | 210.82 | 187.06 | 42.52 | 11.97 | 34.44 | 42.78 | 30.45 | 59.59 | 66.62 | 4.85 | 52.96 | 98.21 | 1902.91 | 0
2026-09-01 08:18 | 158.37 | 214.7 | 186.54 | 37.13 | 12.21 | 33.29 | 44.15 | 29.89 | 54.36 | 71.35 | 5.2 | 52.54 | 97.26 | 1912.4 | 0
2026-09-01 08:18 | 159.23 | 211.8 | 187.05 | 41.97 | 12.04 | 32.92 | 40.37 | 29.25 | 53.47 | 70.45 | 4.66 | 52.25 | 96.94 | 1878.63 | 0
2026-09-01 08:18 | 154.74 | 210.53 | 186.54 | 39.66 | 12.04 | 32.57 | 44.56 | 31.1 | 43.91 | 71.14 | 5.38 | 51.6 | 95.57 | 1943.58 | 0
2026-09-01 08:18 | 160.35 | 207.09 | 188.48 | 41.29 | 12.1 | 33.32 | 42.23 | 30.14 | 51.11 | 69.11 | 5.06 | 53.7 | 95.09 | 1857.82 | 0
2026-09-01 08:18 | 155.28 | 205.85 | 187.53 | 40.12 | 12.02 | 32.09 | 42.48 | 30.44 | 49.3 | 76.25 | 5.07 | 53.51 | 96.25 | 1907.41 | 0
2026-09-01 08:18 | 160.13 | 212.31 | 186.64 | 41.71 | 11.97 | 33.33 | 38.6 | 28.28 | 58.42 | 67.3 | 4.31 | 53.1 | 97.44 | 1870.9 | 0
2026-09-01 08:18 | 162.16 | 214.52 | 191.1 | 39.42 | 11.98 | 32.56 | 38.39 | 27.58 | 53.78 | 72.91 | 3.96 | 56.07 | 98.05 | 1858.27 | 0
2026-09-01 08:18 | 158.81 | 208.68 | 186.59 | 38.35 | 11.99 | 33.56 | 42.29 | 28.56 | 53.58 | 66.9 | 4.88 | 52.68 | 97.98 | 1924.38 | 0
2026-09-01 08:18 | 164.19 | 206.58 | 187.24 | 42.13 | 12 | 33.33 | 43.58 | 29.52 | 54.95 | 71.51 | 4.92 | 54.22 | 96.95 | 1883.48 | 0
2026-09-01 08:18 | 156.35 | 202.63 | 187.37 | 39.83 | 12.07 | 32.17 | 40.66 | 30.58 | 50.65 | 71.73 | 4.93 | 52.5 | 97.43 | 1865.38 | 0
2026-09-01 08:18 | 162.98 | 207.06 | 186.06 | 40.33 | 12.01 | 33.82 | 45.34 | 27.66 | 62.77 | 70.16 | 5.07 | 52.73 | 94.67 | 1882.74 | 0
2026-09-01 08:18 | 161.69 | 209.66 | 188.57 | 41.85 | 12.07 | 33.47 | 43.47 | 31.59 | 61.49 | 68.51 | 4.83 | 54.83 | 96.7 | 1877.09 | 0
2026-09-01 08:18 | 155.71 | 214.8 | 189.84 | 38.45 | 11.99 | 33.35 | 40.18 | 30.17 | 63.09 | 70.42 | 4.45 | 55.23 | 97.44 | 1887.34 | 0
2026-09-01 08:18 | 166.78 | 212.02 | 188.86 | 40.89 | 12.01 | 33.84 | 42.06 | 31.36 | 58.42 | 70.8 | 4.45 | 54.85 | 98.22 | 1883.89 | 0
2026-09-01 08:18 | 159.84 | 210.92 | 186.69 | 39.12 | 11.8 | 31.3 | 46.95 | 29.11 | 54.85 | 75.37 | 5.09 | 52.95 | 94.3 | 1863.15 | 0
2026-09-01 08:18 | 157.81 | 208.8 | 188.82 | 39.8 | 12.09 | 33.76 | 39.51 | 30.5 | 63.07 | 67.38 | 4.65 | 54.09 | 96.11 | 1891.52 | 0
2026-09-01 08:18 | 156.48 | 208.25 | 188.01 | 40.11 | 12.03 | 33.12 | 43.06 | 30.09 | 51.6 | 68.33 | 5.2 | 53.79 | 94.89 | 1889.91 | 0
2026-09-01 08:18 | 159.45 | 214.22 | 188.03 | 37.75 | 12.1 | 33.91 | 41.35 | 30.82 | 50.64 | 70.85 | 4.57 | 52.79 | 96.8 | 1922.49 | 0
2026-09-01 08:18 | 159.68 | 210.6 | 184.59 | 38.83 | 11.71 | 32.27 | 43.41 | 29.77 | 51.99 | 69.23 | 4.78 | 51.78 | 95.4 | 1918.84 | 0
2026-09-01 08:18 | 160.26 | 203.69 | 186.63 | 42.03 | 12.21 | 33.63 | 44.53 | 30.47 | 57.61 | 69.7 | 5.56 | 52.59 | 0 | 1890 | 1
2026-09-01 08:18 | 159.26 | 224.66 | 185.94 | 41.33 | 8 | 22.82 | 41.23 | 31.1 | 51.19 | 73.21 | 1.39 | 66.67 | 0 | 1898.85 | 1
2026-09-01 08:18 | 161.58 | 207.43 | 189.17 | 39.91 | 12.11 | 34.02 | 44.24 | 29.35 | 54.22 | 61.54 | 5.31 | 54.34 | 98.65 | 1868.6 | 0
2026-09-01 08:18 | 159.03 | 187.67 | 183.98 | 40.36 | 6.72 | 17.51 | 46.44 | 30.24 | 46.99 | 68.21 | 1.35 | 71.65 | 0 | 1902.75 | 1
2026-09-01 08:18 | 155.16 | 211.69 | 183.87 | 39.56 | 12.06 | 33.04 | 42.13 | 28.11 | 57.41 | 64.77 | 5.2 | 51.37 | 96.23 | 1944.1 | 0
2026-09-01 08:18 | 159.63 | 209.68 | 186.88 | 42.03 | 11.89 | 34.01 | 43.57 | 30.7 | 47.41 | 66.41 | 4.92 | 52.3 | 97.05 | 1866.46 | 0
2026-09-01 08:18 | 154.08 | 209.77 | 185.94 | 39.7 | 11.94 | 32.32 | 40.82 | 31.95 | 50.34 | 77.21 | 4.7 | 52.25 | 96.06 | 1877.03 | 0
2026-09-01 08:18 | 160.88 | 213.94 | 185.93 | 40.35 | 12.19 | 33.6 | 42.04 | 28.76 | 61.09 | 71.79 | 4.64 | 52.61 | 100.02 | 1894.03 | 0
2026-09-01 08:19 | 157.55 | 207.91 | 190.61 | 41.72 | 11.98 | 32.77 | 41.65 | 29.91 | 60.9 | 72.85 | 4.73 | 55.8 | 95.94 | 1892.73 | 0
2026-09-01 08:19 | 160.41 | 215.59 | 188.5 | 38.83 | 12.02 | 33.81 | 43.59 | 30.88 | 56.87 | 69.76 | 4.63 | 54.38 | 97.94 | 1891.17 | 0
2026-09-01 08:19 | 163.29 | 207.99 | 189.04 | 42.34 | 12.09 | 33.22 | 44.41 | 30.03 | 56.38 | 72.28 | 5.21 | 54.56 | 94.98 | 1875.07 | 0
2026-09-01 08:19 | 157.63 | 210.27 | 186.95 | 37.7 | 12.05 | 33.57 | 41.78 | 30.17 | 52.35 | 64.7 | 4.95 | 53.01 | 97.59 | 1860.66 | 0
2026-09-01 08:19 | 162.65 | 209.16 | 191.08 | 42.44 | 12.02 | 32.67 | 45.07 | 29.61 | 51.14 | 73.11 | 4.9 | 54.41 | 95.55 | 1871.47 | 0
2026-09-01 08:19 | 158.92 | 210.37 | 187.65 | 39.44 | 12.04 | 33.71 | 45.06 | 29.57 | 53.19 | 67.54 | 5.27 | 53.55 | 94.38 | 1905.1 | 0
2026-09-01 08:19 | 164.38 | 211.33 | 190.27 | 39.64 | 12.24 | 34.03 | 43.69 | 29.91 | 47.43 | 68.41 | 4.81 | 54 | 97.23 | 1929.06 | 0
2026-09-01 08:19 | 159.09 | 211.3 | 185.83 | 37.16 | 11.99 | 32.6 | 40.97 | 30.04 | 56.26 | 71.52 | 4.6 | 52.42 | 95.75 | 1899.02 | 0
2026-09-01 08:19 | 157.9 | 207.74 | 188.68 | 39.32 | 12.02 | 32.55 | 40.78 | 28.82 | 55.24 | 70.95 | 4.7 | 54.02 | 97.04 | 1881.45 | 0
2026-09-01 08:19 | 161.72 | 206.63 | 187.58 | 38.44 | 12.11 | 32.6 | 40.38 | 29.93 | 50.33 | 70.25 | 4.76 | 53.18 | 96.7 | 1904.67 | 0
2026-09-01 08:19 | 158.91 | 217.51 | 182.39 | 39.09 | 12.11 | 34.91 | 43.9 | 31.57 | 62.84 | 65.91 | 5.02 | 50.01 | 94.03 | 1860.82 | 0
2026-09-01 08:19 | 157.9 | 208.55 | 186.35 | 39.79 | 12.12 | 33.33 | 39.58 | 29.58 | 58.03 | 70.3 | 4.68 | 52 | 96.47 | 1887.24 | 0
2026-09-01 08:19 | 158.81 | 212.1 | 186.04 | 41.44 | 12.06 | 32.91 | 43.35 | 28.76 | 58.46 | 72.88 | 4.98 | 52.15 | 96.52 | 1875.83 | 0
2026-09-01 08:19 | 159.89 | 205.18 | 187.41 | 40.31 | 11.89 | 32.47 | 39.84 | 29.85 | 52.56 | 68.4 | 4.66 | 53.96 | 96.06 | 1882.03 | 0
2026-09-01 08:19 | 163.36 | 209.16 | 189.01 | 40.46 | 12.16 | 33.58 | 43.65 | 29.29 | 54.99 | 73.94 | 4.94 | 53.84 | 98.73 | 1876.31 | 0
2026-09-01 08:19 | 155.16 | 209.62 | 183.27 | 38.36 | 11.89 | 32.61 | 42.03 | 28.66 | 58.14 | 67.38 | 4.93 | 51.57 | 94.03 | 1865.3 | 0
2026-09-01 08:19 | 160.06 | 211.42 | 190.48 | 38.68 | 12.03 | 33.88 | 44.67 | 30.14 | 55.76 | 70.02 | 4.95 | 55.44 | 95.15 | 1921.4 | 0
2026-09-01 08:19 | 161.56 | 201.83 | 186.25 | 42.7 | 11.92 | 32.03 | 44.28 | 29.29 | 63.01 | 74.61 | 5.13 | 53.49 | 94.21 | 1874.93 | 0
2026-09-01 08:19 | 160.48 | 210.5 | 185.57 | 38.9 | 11.99 | 33.05 | 44.87 | 29.38 | 53.98 | 67.96 | 5.07 | 52.52 | 94.49 | 1874.74 | 0
2026-09-01 08:19 | 163.27 | 206.55 | 188.7 | 42.48 | 12.03 | 32.43 | 44.92 | 30.15 | 52.48 | 73.16 | 5.11 | 53.81 | 93.82 | 1886.05 | 0
2026-09-01 08:19 | 159.81 | 210.97 | 187.56 | 39.64 | 12.03 | 31.84 | 42.29 | 28.47 | 58.17 | 75.92 | 4.76 | 53.88 | 96.99 | 1891.24 | 0
2026-09-01 08:19 | 159.54 | 206.89 | 189.66 | 40 | 12.04 | 32.76 | 39.68 | 28.26 | 48.68 | 70.51 | 4.58 | 54.53 | 100.29 | 1919.31 | 0
2026-09-01 08:19 | 161.48 | 207.43 | 188.48 | 41.61 | 12.16 | 32.74 | 39.89 | 30.67 | 59.62 | 68.42 | 4.75 | 53.3 | 98.61 | 1890.36 | 0
2026-09-01 08:19 | 160.25 | 209.18 | 186.93 | 41.91 | 12.05 | 32.73 | 37.83 | 28.07 | 48.5 | 67.68 | 4.48 | 52.75 | 97.83 | 1897.94 | 0
2026-09-01 08:19 | 159.02 | 206.84 | 186.43 | 39.83 | 11.98 | 31.77 | 39.83 | 29.02 | 58.19 | 73.91 | 4.41 | 53.01 | 96.5 | 1849.87 | 0
2026-09-01 08:19 | 161.29 | 208.57 | 190.1 | 39.42 | 12.1 | 32.42 | 42.14 | 28.2 | 51.76 | 73.83 | 4.77 | 54.84 | 94.73 | 1892.8 | 0
2026-09-01 08:19 | 158.37 | 206.42 | 186.52 | 39.92 | 12.12 | 32.64 | 40.88 | 29.51 | 57.38 | 74.35 | 5 | 52.77 | 96.48 | 1871.45 | 0
2026-09-01 08:19 | 158.47 | 204.5 | 186.75 | 40.51 | 11.88 | 31.77 | 41.64 | 30.43 | 59.54 | 69.9 | 4.86 | 53.47 | 96.05 | 1871.77 | 0
2026-09-01 08:19 | 158.68 | 213.05 | 187.21 | 41.34 | 12.06 | 32.36 | 42.99 | 30.11 | 55.77 | 73.11 | 4.98 | 53.85 | 94.55 | 1862.7 | 0
2026-09-01 08:19 | 163.38 | 206.11 | 187.07 | 40.01 | 12.07 | 32.92 | 41.39 | 32.39 | 49 | 69.85 | 4.82 | 53.02 | 95.83 | 1879.69 | 0
2026-09-01 08:19 | 151.95 | 209.46 | 187.45 | 40.93 | 11.97 | 33.33 | 39.76 | 31.09 | 50.52 | 67.35 | 4.81 | 53.34 | 93.8 | 1893.97 | 0
2026-09-01 08:19 | 160.99 | 212.26 | 189.49 | 42.46 | 12.14 | 32.98 | 41.89 | 29.07 | 51.36 | 73.37 | 4.71 | 53.73 | 96.35 | 1894.83 | 0
2026-09-01 08:19 | 160.09 | 208.16 | 185.29 | 40.57 | 11.98 | 31.76 | 40.2 | 28.8 | 45.52 | 74.9 | 4.49 | 51.78 | 98.85 | 1890.08 | 0
2026-09-01 08:19 | 155.8 | 207.52 | 187.65 | 40.47 | 12.01 | 34.32 | 41.46 | 32.71 | 60.64 | 66.94 | 5.11 | 53.5 | 98.54 | 1873.57 | 0
2026-09-01 08:19 | 160.77 | 210.68 | 185.74 | 37.72 | 11.98 | 33.84 | 44.69 | 31.06 | 55.55 | 66.88 | 5.06 | 51.85 | 96.1 | 1871.43 | 0
2026-09-01 08:19 | 161.19 | 213.35 | 188.39 | 36.05 | 12 | 33.28 | 41.46 | 30.59 | 49.32 | 70.12 | 4.41 | 53.58 | 98.36 | 1877.44 | 0
2026-09-01 08:19 | 161.47 | 206.49 | 187.25 | 40.58 | 11.89 | 31.71 | 45.54 | 30.07 | 62.28 | 72.87 | 5.07 | 53.84 | 96.12 | 1887.87 | 0
2026-09-01 08:19 | 153.37 | 209.55 | 188.21 | 39.86 | 11.86 | 33.64 | 44.86 | 30.27 | 51.49 | 66.6 | 5.23 | 54.51 | 94.47 | 1854.24 | 0
2026-09-01 08:19 | 163.42 | 204.8 | 186.43 | 39.23 | 12.16 | 33.05 | 40.84 | 28.52 | 56.25 | 70.68 | 4.94 | 52.94 | 95.4 | 1880.44 | 0
2026-09-01 08:19 | 158.16 | 188.22 | 186.02 | 40.37 | 6.13 | 15.95 | 39.78 | 30.16 | 50.87 | 68.23 | 0.77 | 79.12 | 0 | 1878.14 | 1
2026-09-01 08:19 | 161.72 | 210.1 | 188.33 | 39.91 | 11.9 | 32.8 | 41.89 | 30.07 | 44.91 | 72.1 | 4.54 | 53.7 | 94.78 | 1892.55 | 0
2026-09-01 08:19 | 161.85 | 207.44 | 186.98 | 41.69 | 11.78 | 32.4 | 44.31 | 29.1 | 48.18 | 67.61 | 4.91 | 53.33 | 93.7 | 1942.01 | 0
2026-09-01 08:19 | 157.81 | 208.63 | 184.77 | 40.13 | 11.94 | 32.42 | 41.02 | 29.46 | 52.76 | 72.32 | 4.66 | 52.11 | 95.32 | 1885.09 | 0
2026-09-01 08:19 | 161.65 | 205.78 | 190.22 | 38.88 | 11.87 | 32.29 | 43.82 | 31.52 | 59.49 | 69.53 | 4.81 | 55.95 | 93.4 | 1885.5 | 0
2026-09-01 08:19 | 159.04 | 210.23 | 183.98 | 41.49 | 12.16 | 33.56 | 44.42 | 29.87 | 56.73 | 67.19 | 5.36 | 51.26 | 95.35 | 1898.36 | 0
2026-09-01 08:19 | 154.82 | 213.17 | 188.54 | 39.67 | 12.1 | 33.33 | 40.45 | 32.07 | 55.7 | 70.19 | 4.72 | 54.12 | 94.76 | 1880.98 | 0
2026-09-01 08:19 | 162.92 | 206.71 | 186.17 | 40.79 | 11.93 | 33.21 | 40.65 | 28.26 | 44.95 | 64.19 | 4.56 | 52.33 | 96.11 | 1893.57 | 0
2026-09-01 08:19 | 158.06 | 208.13 | 189.87 | 39.28 | 12.23 | 33.38 | 43.43 | 29.48 | 61.35 | 68.32 | 5.17 | 54.57 | 96.34 | 1911.03 | 0
2026-09-01 08:19 | 157.86 | 211.51 | 184.56 | 39.03 | 12.1 | 32.62 | 42.3 | 28.45 | 56.12 | 71.01 | 5.09 | 50.69 | 97.1 | 1878.92 | 0
2026-09-01 08:19 | 158.99 | 213.64 | 189.4 | 40.13 | 11.97 | 33.63 | 40.63 | 28.79 | 54.4 | 64.68 | 4.56 | 54.55 | 95.81 | 1915.11 | 0
2026-09-01 08:19 | 160.68 | 205.52 | 188.22 | 40.02 | 11.75 | 33.13 | 41.3 | 29.17 | 60.66 | 62.29 | 4.76 | 54.54 | 94.51 | 1888.44 | 0
2026-09-01 08:19 | 159.86 | 209.49 | 186.07 | 40.72 | 12.23 | 34.48 | 41.86 | 30.32 | 61.24 | 62.98 | 5.1 | 52.48 | 97.31 | 1900.42 | 0
2026-09-01 08:19 | 161.37 | 210.85 | 187.67 | 39.6 | 11.86 | 31.99 | 38.87 | 30.27 | 60.77 | 73.98 | 4.32 | 53.95 | 93.27 | 1904.94 | 0
2026-09-01 08:19 | 156.65 | 209.69 | 187.15 | 37.25 | 11.84 | 32.55 | 43.53 | 29.32 | 53.76 | 69.77 | 4.97 | 53.68 | 97.25 | 1910.75 | 0
2026-09-01 08:19 | 158.14 | 202.57 | 180.7 | 39.35 | 12.1 | 33.09 | 41.04 | 27.77 | 49.98 | 68.4 | 5.3 | 48.22 | 95.76 | 1906.98 | 0
2026-09-01 08:19 | 159.71 | 211.5 | 186.3 | 41.19 | 12.24 | 33.56 | 36.43 | 31.48 | 59.94 | 72.84 | 4.35 | 52.09 | 100.91 | 1911.97 | 0
2026-09-01 08:19 | 164.74 | 214.56 | 187.83 | 39.55 | 12.14 | 34.75 | 41.95 | 29.71 | 48.17 | 68.79 | 4.5 | 52.75 | 95.08 | 1887.41 | 0
2026-09-01 08:19 | 159.72 | 210.35 | 184.6 | 39.63 | 12.06 | 32.24 | 40.52 | 28.88 | 64.74 | 70.81 | 4.62 | 51.7 | 94.92 | 1869.83 | 0
2026-09-01 08:19 | 162.71 | 206.91 | 185.57 | 41.48 | 12.06 | 32.83 | 45.38 | 30.27 | 55.14 | 70.08 | 5.37 | 53.46 | 93.77 | 1885.84 | 0
2026-09-01 08:19 | 160.1 | 208.46 | 192.12 | 38.93 | 12.09 | 34.22 | 40.83 | 30.2 | 49.7 | 68.59 | 4.71 | 54.97 | 96.81 | 1862.22 | 0
2026-09-01 08:20 | 158.79 | 215.31 | 186.84 | 37.69 | 12.08 | 33.56 | 39.8 | 29.68 | 48.84 | 70.88 | 4.38 | 52.89 | 97.59 | 1876.98 | 0
2026-09-01 08:20 | 159.38 | 212.73 | 188.4 | 39.76 | 12.03 | 32.85 | 43.02 | 30.15 | 48.61 | 72.32 | 4.85 | 54.05 | 94.01 | 1871.61 | 0
2026-09-01 08:20 | 159.58 | 211.92 | 186.15 | 39.27 | 12.01 | 33.43 | 40.68 | 28.84 | 55.7 | 69.45 | 4.67 | 52.53 | 96.13 | 1853.46 | 0
2026-09-01 08:20 | 161.51 | 211.07 | 188.64 | 38.55 | 11.99 | 33.22 | 40.44 | 30.76 | 54.97 | 68.62 | 4.42 | 54.33 | 95.33 | 1901.63 | 0
2026-09-01 08:20 | 163.44 | 208.02 | 189.39 | 39.74 | 11.92 | 33.03 | 43.02 | 29 | 48.82 | 68.97 | 4.65 | 54.76 | 92.3 | 1909.83 | 0
2026-09-01 08:20 | 160.9 | 209.4 | 188.07 | 40.74 | 11.97 | 34.26 | 39.92 | 29.39 | 53.22 | 63.11 | 4.53 | 53.88 | 95.62 | 1868.47 | 0
2026-09-01 08:20 | 162.97 | 209.77 | 187.07 | 39.99 | 11.83 | 32.91 | 39.09 | 30.65 | 48.16 | 70.85 | 4.19 | 52.6 | 96.01 | 1895.74 | 0
2026-09-01 08:20 | 157.59 | 211.65 | 190.7 | 40.46 | 11.99 | 34.95 | 45.45 | 31.2 | 57.95 | 66.37 | 5.1 | 55.75 | 98.12 | 1936 | 0
2026-09-01 08:20 | 158.96 | 214.53 | 186.54 | 42.72 | 11.9 | 32.87 | 43.16 | 31.59 | 54.73 | 71.89 | 4.61 | 53.53 | 92.73 | 1906.52 | 0
2026-09-01 08:20 | 158.19 | 213.36 | 185.99 | 39.49 | 11.89 | 33.39 | 41.47 | 31.06 | 53.11 | 69.73 | 4.58 | 53.58 | 96.64 | 1862.03 | 0
2026-09-01 08:20 | 160.79 | 205.74 | 188.24 | 40.42 | 12.02 | 33.19 | 41.99 | 29.68 | 48.56 | 70.32 | 4.9 | 53.03 | 97.35 | 1900.43 | 0
2026-09-01 08:20 | 159.1 | 210.67 | 186.96 | 39.24 | 12.14 | 32.86 | 43.01 | 28.46 | 53.5 | 72.1 | 5.05 | 52.71 | 96.55 | 1878.97 | 0
2026-09-01 08:20 | 161.82 | 212.21 | 187.16 | 38.73 | 12.09 | 33.86 | 43.95 | 31.41 | 52.93 | 67.22 | 4.94 | 52.97 | 94.13 | 1899.71 | 0
2026-09-01 08:20 | 157.67 | 211.86 | 186.97 | 39.12 | 11.84 | 33.23 | 40.49 | 31.37 | 56.59 | 71.11 | 4.6 | 53.59 | 95.24 | 1928.4 | 0
2026-09-01 08:20 | 160.11 | 208.11 | 186.47 | 39.28 | 11.9 | 32.25 | 42.73 | 29.33 | 55.84 | 70.8 | 4.84 | 52.48 | 92.68 | 1880.71 | 0
2026-09-01 08:20 | 161.72 | 218.74 | 192.49 | 40.54 | 12.09 | 34.88 | 40.99 | 30.92 | 58.96 | 69.45 | 4.49 | 56.89 | 97.23 | 1910.11 | 0
2026-09-01 08:20 | 154.84 | 206.17 | 186.92 | 43.52 | 11.9 | 32.76 | 41.62 | 29.67 | 52.58 | 67.22 | 4.97 | 53.66 | 94.34 | 1866.76 | 0
2026-09-01 08:20 | 165.3 | 206.75 | 189.75 | 38.93 | 11.98 | 33.26 | 42.32 | 31.5 | 45.7 | 71.79 | 4.65 | 54.59 | 94.55 | 1872.12 | 0
2026-09-01 08:20 | 159.29 | 210.7 | 189.05 | 39.38 | 12.06 | 33.54 | 41.99 | 29.49 | 59.96 | 72.11 | 4.73 | 54.37 | 96.87 | 1842.12 | 0
2026-09-01 08:20 | 154.94 | 216.35 | 186.98 | 39.91 | 11.9 | 33.47 | 43.47 | 31.98 | 50.32 | 70.34 | 4.77 | 53.1 | 98.65 | 1913.99 | 0
2026-09-01 08:20 | 160.4 | 207.49 | 186.05 | 40.59 | 12.01 | 33.72 | 42.97 | 30.79 | 49.47 | 66.79 | 5.13 | 52.22 | 98.27 | 1848.2 | 0
2026-09-01 08:20 | 160.08 | 209.2 | 186.29 | 40.4 | 11.87 | 33.31 | 38.98 | 31.8 | 54.78 | 68.42 | 4.46 | 52.52 | 94.92 | 1858.68 | 0
2026-09-01 08:20 | 159.8 | 213.23 | 187.14 | 41.93 | 11.94 | 33.15 | 39.28 | 29.54 | 56.51 | 69.82 | 4.34 | 53.78 | 95.96 | 1885.72 | 0
2026-09-01 08:20 | 162.48 | 209.95 | 185.95 | 36.36 | 12.03 | 32.9 | 41.26 | 30.41 | 52.35 | 72.07 | 4.65 | 52.38 | 96.09 | 1922.08 | 0
2026-09-01 08:20 | 161.87 | 209 | 186.83 | 36.42 | 11.84 | 33.12 | 45.66 | 29.03 | 52.31 | 65.25 | 5.09 | 53.62 | 94.3 | 1842.94 | 0
2026-09-01 08:20 | 160.74 | 211.7 | 184.21 | 39.26 | 12.04 | 33.86 | 40.3 | 30.84 | 53.04 | 68.31 | 4.64 | 51.44 | 98.78 | 1888.26 | 0
2026-09-01 08:20 | 161.13 | 210.82 | 189.69 | 41.65 | 12 | 33.85 | 41.58 | 30.9 | 62.08 | 68.79 | 4.57 | 54.77 | 96.41 | 1852.29 | 0
2026-09-01 08:20 | 159.74 | 213.09 | 188.98 | 37.65 | 12.06 | 34.25 | 40.93 | 32.4 | 54.99 | 69.75 | 4.55 | 53.88 | 97.23 | 1914.18 | 0
2026-09-01 08:20 | 164.44 | 213.87 | 189.14 | 35.49 | 12.02 | 35.9 | 40.89 | 30.48 | 50.16 | 66.1 | 4.36 | 54.71 | 96.79 | 1883.91 | 0
2026-09-01 08:20 | 156.3 | 210.92 | 187.91 | 40.86 | 12.14 | 33.41 | 42.36 | 30.72 | 50.21 | 69.35 | 4.94 | 53.41 | 97 | 1911.5 | 0
2026-09-01 08:20 | 160.35 | 210.88 | 189.94 | 40.37 | 12.01 | 32.78 | 44.8 | 29.53 | 53.75 | 69.07 | 5.05 | 54.72 | 94.53 | 1865.02 | 0
2026-09-01 08:20 | 160.16 | 210.64 | 188.73 | 38.36 | 11.96 | 33.46 | 42.91 | 30.54 | 56.19 | 66.89 | 4.81 | 54.63 | 94.37 | 1871.05 | 0
2026-09-01 08:20 | 162.03 | 211.47 | 185.77 | 38.52 | 12.01 | 33.13 | 40.39 | 29.62 | 57.42 | 69.65 | 4.53 | 52.21 | 96.57 | 1861.38 | 0
2026-09-01 08:20 | 157.89 | 210.17 | 187.84 | 38.55 | 12.05 | 33.61 | 47.51 | 30.12 | 55.62 | 68.38 | 5.4 | 54.04 | 97.34 | 1908.93 | 0
2026-09-01 08:20 | 155.64 | 210 | 190.21 | 40.17 | 12 | 32.79 | 42.16 | 30.17 | 50.79 | 71.49 | 4.85 | 54.36 | 94.24 | 1908.3 | 0
2026-09-01 08:20 | 160.39 | 213.59 | 184.89 | 39.06 | 12 | 33.88 | 40.85 | 29.65 | 52.88 | 67.34 | 4.51 | 51.9 | 95 | 1866.61 | 0
2026-09-01 08:20 | 160.7 | 214.55 | 191.95 | 40.74 | 11.93 | 33.19 | 44.82 | 30.06 | 58.67 | 70.27 | 4.73 | 56.48 | 94.63 | 1899.09 | 0
2026-09-01 08:20 | 163.72 | 205.48 | 188.35 | 35.72 | 11.93 | 33.32 | 41.06 | 29.62 | 49.27 | 67.57 | 4.67 | 53.89 | 94.07 | 1877.47 | 0
2026-09-01 08:20 | 156.82 | 210.03 | 187.7 | 38.71 | 11.86 | 32.18 | 45.33 | 29.62 | 52.67 | 68.2 | 5.27 | 54.1 | 91.83 | 1840.56 | 0
2026-09-01 08:20 | 162.89 | 207.93 | 189.13 | 38.31 | 12.17 | 33.74 | 40.26 | 31.08 | 57.99 | 70.89 | 4.62 | 54.61 | 95.4 | 1889.4 | 0
2026-09-01 08:20 | 165.92 | 209.07 | 189.3 | 39.62 | 11.88 | 32.71 | 44.86 | 30.18 | 59.38 | 70.7 | 4.89 | 54.94 | 94.94 | 1896.37 | 0
2026-09-01 08:20 | 159.06 | 211.21 | 187.76 | 39.19 | 11.93 | 33.07 | 42.4 | 30.35 | 54.04 | 68.75 | 4.81 | 52.98 | 96.29 | 1901.19 | 0
2026-09-01 08:20 | 156.77 | 212.01 | 188.47 | 41.2 | 11.93 | 32.01 | 44.58 | 28.54 | 52.94 | 69.19 | 5.07 | 53.47 | 94.4 | 1880.46 | 0
2026-09-01 08:20 | 158.98 | 229.53 | 186.21 | 37.21 | 7.29 | 21.69 | 45.8 | 30.42 | 48.39 | 65.64 | 1.15 | 70.17 | 0 | 1871.89 | 1
2026-09-01 08:20 | 160.04 | 204.26 | 186.9 | 40.07 | 11.97 | 31.97 | 39.73 | 30.53 | 57.63 | 74.21 | 4.73 | 53.35 | 95.9 | 1868.75 | 0
2026-09-01 08:20 | 161.41 | 207.1 | 188.49 | 40.84 | 12.12 | 32.99 | 44.55 | 29.6 | 61.59 | 72.06 | 5.24 | 54.28 | 98.05 | 1896.7 | 0
2026-09-01 08:20 | 158.52 | 212.69 | 188.33 | 42.78 | 11.93 | 33.36 | 39.18 | 32.09 | 67.83 | 71.95 | 4.33 | 54.88 | 97.92 | 1886.9 | 0
2026-09-01 08:20 | 163.89 | 201.78 | 189.7 | 39.28 | 12.03 | 32.84 | 39.91 | 27.71 | 56.93 | 65.21 | 4.64 | 55.2 | 94.9 | 1865.73 | 0
2026-09-01 08:20 | 157.21 | 213.56 | 187.36 | 40.49 | 11.92 | 33.18 | 40.39 | 30.78 | 54.75 | 68.21 | 4.43 | 54.32 | 94.62 | 1883.99 | 0
2026-09-01 08:20 | 155.65 | 211.56 | 185.42 | 37.29 | 12.21 | 33.06 | 43.01 | 30.71 | 50.4 | 69 | 5.24 | 51.58 | 95.84 | 1892.67 | 0
2026-09-01 08:20 | 162.77 | 213.95 | 189.98 | 36.41 | 11.88 | 34.09 | 42.07 | 30.54 | 45.61 | 64.21 | 4.54 | 54.96 | 97.29 | 1892.96 | 0
2026-09-01 08:20 | 154.31 | 209.4 | 190.79 | 41.27 | 12.03 | 33.34 | 41.67 | 30.18 | 55.88 | 72.67 | 4.75 | 55.13 | 95.59 | 1877.96 | 0
2026-09-01 08:20 | 159.49 | 203.82 | 187.72 | 39.99 | 12.06 | 32.44 | 42.29 | 30.55 | 66.75 | 74.36 | 4.92 | 54.09 | 96.86 | 1902.82 | 0
2026-09-01 08:20 | 167.79 | 211.29 | 187.26 | 41.77 | 12.04 | 32.42 | 43.18 | 30.87 | 61.35 | 76.19 | 4.73 | 53.66 | 97.31 | 1862.07 | 0
2026-09-01 08:20 | 159.97 | 213.82 | 188.55 | 37.94 | 11.98 | 33.88 | 43.34 | 29.27 | 60.58 | 66.86 | 4.76 | 54.52 | 97.99 | 1878.66 | 0
2026-09-01 08:20 | 157.2 | 212.77 | 192.41 | 40.78 | 11.99 | 33.92 | 44.19 | 30.3 | 56.23 | 70.35 | 4.71 | 56.24 | 93.67 | 1896.22 | 0
2026-09-01 08:20 | 159.86 | 208.01 | 187.97 | 42.8 | 12 | 32.05 | 45.64 | 29.82 | 56.8 | 73.97 | 5.1 | 53.93 | 97.44 | 1883.7 | 0
2026-09-01 08:20 | 159.87 | 210.26 | 186.03 | 40.63 | 11.99 | 32.86 | 41.96 | 28.91 | 42.88 | 69.24 | 4.85 | 52.09 | 92.96 | 1879.05 | 0
2026-09-01 08:20 | 160.4 | 208.4 | 191.5 | 40.41 | 12.1 | 33.77 | 40.96 | 30.72 | 58.81 | 68.3 | 4.64 | 55.97 | 95.05 | 1862.39 | 0
2026-09-01 08:20 | 161.66 | 207.54 | 187 | 40.01 | 12.22 | 34.31 | 43.23 | 29.44 | 52.1 | 64.4 | 5.28 | 52.39 | 97.43 | 1851.47 | 0
2026-09-01 08:20 | 157.4 | 212.87 | 184.37 | 37.64 | 11.94 | 32.26 | 39.71 | 28.5 | 51.49 | 73.4 | 4.47 | 51.57 | 95.52 | 1863.39 | 0
2026-09-01 08:21 | 164.22 | 206.41 | 188.43 | 42.03 | 11.86 | 32.91 | 40.64 | 29.46 | 53.38 | 69.94 | 4.49 | 55.18 | 97.16 | 1900.48 | 0
2026-09-01 08:21 | 160.61 | 207.32 | 186.02 | 39.08 | 11.99 | 32.96 | 44 | 29.2 | 53.21 | 67.81 | 5.28 | 52.56 | 96 | 1863.91 | 0
2026-09-01 08:21 | 161.82 | 206.69 | 190.69 | 40.76 | 12.26 | 34.39 | 41.75 | 31.03 | 51.41 | 70.85 | 4.89 | 55.02 | 98.01 | 1876.91 | 0
2026-09-01 08:21 | 158.43 | 205.53 | 189.86 | 37.66 | 11.92 | 31.81 | 39.58 | 30.15 | 55.07 | 70.46 | 4.61 | 55.69 | 95.64 | 1916.63 | 0
2026-09-01 08:21 | 163.22 | 210.44 | 189.78 | 38.23 | 12.16 | 33.6 | 39.02 | 31.38 | 52.21 | 70.5 | 4.38 | 53.75 | 99.04 | 1897.28 | 0
2026-09-01 08:21 | 159.36 | 213.48 | 184.11 | 42.15 | 12.17 | 34.22 | 42.1 | 29.33 | 55.5 | 69.35 | 4.89 | 51.04 | 96.25 | 1873.57 | 0
2026-09-01 08:21 | 160.69 | 209.45 | 187.34 | 39.48 | 11.94 | 32.27 | 44.28 | 30.87 | 47.56 | 74.87 | 5.06 | 53.1 | 93.11 | 1871.58 | 0
2026-09-01 08:21 | 157.67 | 205.48 | 188.88 | 42.18 | 12.06 | 33.64 | 44.26 | 32.84 | 53.93 | 69.6 | 5.47 | 54.94 | 96.6 | 1905.25 | 0
2026-09-01 08:21 | 157.51 | 212.52 | 188.84 | 39.88 | 12.16 | 33.06 | 42.22 | 30.36 | 49.52 | 74.86 | 4.81 | 54.39 | 97.43 | 1869.47 | 0
2026-09-01 08:21 | 161.72 | 215.06 | 185.6 | 37.24 | 11.96 | 33.68 | 46.02 | 30.86 | 51.79 | 71.69 | 4.99 | 51.7 | 95.43 | 1876.33 | 0
2026-09-01 08:21 | 158.89 | 208.06 | 185.84 | 41.34 | 11.98 | 32.93 | 41.79 | 30.69 | 55.72 | 71.05 | 4.98 | 52.18 | 98.29 | 1872.31 | 0
2026-09-01 08:21 | 157.87 | 208.56 | 185.81 | 39.12 | 11.94 | 33.53 | 41.72 | 28.58 | 46.98 | 69.66 | 4.84 | 52.71 | 96.8 | 1908.79 | 0
2026-09-01 08:21 | 158.39 | 211.55 | 184.08 | 41.05 | 11.9 | 32.41 | 36.87 | 30.59 | 50.89 | 72.92 | 4.26 | 51.26 | 92.36 | 1875.73 | 0
2026-09-01 08:21 | 161.75 | 214.87 | 186.88 | 40.04 | 11.94 | 33.2 | 41.11 | 30.31 | 57.84 | 70.34 | 4.37 | 53.68 | 94.73 | 1869.26 | 0
2026-09-01 08:21 | 158.43 | 208.44 | 187.02 | 37.69 | 11.88 | 33.4 | 43.7 | 29.74 | 47.93 | 67.2 | 5.14 | 53.06 | 95.76 | 1889.54 | 0
2026-09-01 08:21 | 159.71 | 206 | 190.54 | 40.25 | 12 | 33.48 | 45.13 | 29.12 | 63.89 | 67.1 | 5.25 | 55.33 | 96.66 | 1914.54 | 0
2026-09-01 08:21 | 160.04 | 211.89 | 186.58 | 43.29 | 11.92 | 32.63 | 40.34 | 30.69 | 61.02 | 71.27 | 4.56 | 53.95 | 97.03 | 1851.04 | 0
2026-09-01 08:21 | 155.21 | 212.4 | 188.61 | 40.74 | 12.02 | 33.73 | 42.92 | 29.03 | 52.53 | 67.28 | 5.1 | 53.7 | 98.46 | 1882.26 | 0
2026-09-01 08:21 | 156.32 | 210.02 | 184.03 | 39.91 | 11.84 | 32.79 | 44.09 | 32.13 | 51.06 | 69.81 | 5.17 | 51.52 | 95.35 | 1858.67 | 0
2026-09-01 08:21 | 160.84 | 208.33 | 186.81 | 41.61 | 12.03 | 32.73 | 42.02 | 30.11 | 56.01 | 73.17 | 4.82 | 52.61 | 97.18 | 1903.88 | 0
2026-09-01 08:21 | 158.16 | 212.98 | 188.52 | 40.32 | 12.08 | 33.39 | 37.43 | 28.78 | 47.76 | 70.91 | 4.39 | 53.1 | 94.59 | 1852.75 | 0
2026-09-01 08:21 | 162.64 | 211.58 | 186 | 40.31 | 11.8 | 33.27 | 42.49 | 29.49 | 44.99 | 67.83 | 4.67 | 52.59 | 93.4 | 1891.14 | 0
2026-09-01 08:21 | 162.42 | 207.69 | 185.74 | 38.36 | 12.04 | 32.56 | 43.52 | 29.72 | 52.7 | 74.23 | 4.94 | 51.86 | 95.47 | 1860.15 | 0
2026-09-01 08:21 | 161.8 | 210.15 | 187.8 | 40.35 | 12.12 | 33.66 | 40.11 | 32.41 | 54.33 | 71.64 | 4.45 | 53.96 | 94.83 | 1907.6 | 0
2026-09-01 08:21 | 164.55 | 205.94 | 188.41 | 41.55 | 11.88 | 33.05 | 41.49 | 29.12 | 55.47 | 73.05 | 4.54 | 54.64 | 96.16 | 1923.04 | 0
2026-09-01 08:21 | 159.79 | 212.06 | 189.8 | 38.75 | 12.17 | 34.73 | 39.69 | 29.88 | 51.93 | 63.2 | 4.56 | 54.63 | 97.53 | 1899.18 | 0
2026-09-01 08:21 | 161.62 | 209.21 | 187.71 | 42.14 | 12.04 | 33.59 | 36.86 | 29.46 | 61.37 | 70.99 | 4.2 | 53.73 | 99.1 | 1873.62 | 0
2026-09-01 08:21 | 158.54 | 208.69 | 188.61 | 39.86 | 11.93 | 32.34 | 44.05 | 30.5 | 47.52 | 72.53 | 4.91 | 53.86 | 96.41 | 1850.29 | 0
2026-09-01 08:21 | 166.13 | 209.9 | 189.53 | 38.67 | 11.99 | 32.4 | 41.99 | 29.48 | 49.31 | 75.1 | 4.47 | 54.62 | 96.44 | 1878.12 | 0
2026-09-01 08:21 | 164.96 | 210.12 | 188.03 | 41.5 | 12.06 | 34.35 | 45.2 | 28.86 | 57.43 | 65.61 | 5.04 | 52.72 | 98.8 | 1879.4 | 0
2026-09-01 08:21 | 160.03 | 212.68 | 186.38 | 39.57 | 12.01 | 32.68 | 43.71 | 29.8 | 49.19 | 73.62 | 4.98 | 52.34 | 94.98 | 1920.65 | 0
2026-09-01 08:21 | 160.97 | 211.77 | 187.49 | 41.14 | 12.05 | 31.97 | 41.29 | 29.7 | 49 | 74.93 | 4.64 | 52.34 | 93.69 | 1876.61 | 0
2026-09-01 08:21 | 163.4 | 209.53 | 188.35 | 39.56 | 11.91 | 33.66 | 41.83 | 29.41 | 55.62 | 63.95 | 4.6 | 54.36 | 96.66 | 1859.62 | 0
2026-09-01 08:21 | 159.63 | 212.29 | 189.24 | 39.91 | 12.02 | 33.33 | 43.13 | 29.46 | 49.73 | 71.44 | 4.78 | 53.78 | 96.76 | 1877.82 | 0
2026-09-01 08:21 | 158.36 | 211.2 | 188.77 | 40.74 | 11.86 | 32.48 | 43.93 | 31.18 | 54.33 | 71.85 | 4.86 | 54.53 | 94.67 | 1865.94 | 0
2026-09-01 08:21 | 162.18 | 208.72 | 187.89 | 40.44 | 11.99 | 32.88 | 42.65 | 29.68 | 51.5 | 69.02 | 4.69 | 53.23 | 95.19 | 1871.64 | 0
2026-09-01 08:21 | 160.2 | 209.63 | 189.05 | 37.01 | 11.91 | 33.02 | 44.21 | 28.87 | 50.69 | 68.53 | 4.93 | 55.01 | 94.2 | 1916.68 | 0
2026-09-01 08:21 | 160.46 | 209.56 | 186.63 | 38.32 | 11.93 | 32.07 | 41.41 | 29.54 | 44.49 | 72 | 4.49 | 53.53 | 95.4 | 1856.38 | 0
2026-09-01 08:21 | 157.91 | 211.52 | 187.59 | 41.39 | 12.12 | 33.86 | 40.01 | 30.05 | 55.7 | 68.16 | 4.82 | 53.66 | 97.31 | 1892.44 | 0
2026-09-01 08:21 | 155.71 | 208.9 | 185.78 | 39.8 | 12.11 | 33.32 | 41.87 | 28.66 | 48.76 | 69.35 | 5.06 | 52.3 | 97.93 | 1866.84 | 0
2026-09-01 08:21 | 160.59 | 208.83 | 187.74 | 39.21 | 12.06 | 33.71 | 42.41 | 31.63 | 54.16 | 72.44 | 4.92 | 53.44 | 94.32 | 1872.34 | 0
2026-09-01 08:21 | 162.26 | 215.91 | 189.32 | 37.96 | 11.89 | 32.64 | 39.6 | 30.87 | 52.44 | 75.26 | 3.95 | 54.48 | 96.78 | 1872.63 | 0
2026-09-01 08:21 | 159.44 | 212.82 | 187.31 | 38.38 | 11.97 | 33.94 | 39.33 | 31.43 | 53.97 | 71.61 | 4.39 | 52.64 | 95.45 | 1853.39 | 0
2026-09-01 08:21 | 163.59 | 207.72 | 187.68 | 36.97 | 12.12 | 33.72 | 42.89 | 30.39 | 54.25 | 70.4 | 4.8 | 53.36 | 97.07 | 1884.44 | 0
2026-09-01 08:21 | 158.24 | 211.71 | 185.36 | 39.85 | 12.01 | 32.69 | 41.19 | 27.91 | 55.97 | 68.45 | 4.76 | 52.11 | 95 | 1827.4 | 0
2026-09-01 08:21 | 157.36 | 210.36 | 187.71 | 39.1 | 12.23 | 34.17 | 41.67 | 31.54 | 51.36 | 66.97 | 5.11 | 52.99 | 98.56 | 1866.44 | 0
2026-09-01 08:21 | 159.83 | 211.17 | 187.58 | 38.55 | 12.04 | 32.45 | 41.28 | 29.14 | 61.21 | 73.33 | 4.68 | 53.48 | 99.08 | 1878.24 | 0
2026-09-01 08:21 | 159.79 | 210.41 | 186.14 | 39.9 | 12.02 | 32.24 | 45.04 | 29.22 | 45.76 | 69.54 | 5.23 | 51.58 | 97.34 | 1883.79 | 0
2026-09-01 08:21 | 161.92 | 213.57 | 188.11 | 40.55 | 11.97 | 33.57 | 44.52 | 30.16 | 53.87 | 73.45 | 4.76 | 53.42 | 95.09 | 1882.72 | 0
2026-09-01 08:21 | 158.06 | 211.04 | 187.16 | 43.14 | 12.01 | 33.57 | 39.53 | 31.38 | 59.18 | 69.01 | 4.5 | 54.08 | 93.47 | 1849.42 | 0
2026-09-01 08:21 | 163.42 | 209.81 | 187.3 | 37.73 | 11.98 | 33.93 | 40.93 | 31.05 | 57.38 | 68.05 | 4.61 | 54.31 | 94.96 | 1863.56 | 0
2026-09-01 08:21 | 164.92 | 213.13 | 187.59 | 41.74 | 12.07 | 33.83 | 43.7 | 30.91 | 50.13 | 71.26 | 4.69 | 52.51 | 95.74 | 1874.58 | 0
2026-09-01 08:21 | 159.9 | 210.7 | 185.96 | 41.46 | 12.1 | 32.73 | 43.2 | 29.69 | 50.96 | 69.77 | 4.99 | 51.88 | 97.39 | 1856.64 | 0
2026-09-01 08:21 | 163.12 | 210.36 | 187.28 | 38.83 | 11.92 | 33.64 | 41.92 | 29.67 | 49.97 | 66.38 | 4.75 | 52.61 | 94.39 | 1875.1 | 0
2026-09-01 08:21 | 157.36 | 210.94 | 187.34 | 40.3 | 11.87 | 32.41 | 39.72 | 30.35 | 58 | 75.45 | 4.44 | 53.9 | 93.77 | 1882.25 | 0
2026-09-01 08:21 | 162.69 | 209.72 | 188.98 | 39.31 | 11.82 | 33.41 | 40.63 | 29.87 | 51.3 | 68.12 | 4.26 | 54.7 | 94 | 1860.5 | 0
2026-09-01 08:21 | 162.62 | 210.03 | 189.36 | 40.28 | 12.05 | 33.7 | 40.97 | 30.89 | 56.28 | 72.78 | 4.52 | 54.51 | 96.33 | 1884.09 | 0
2026-09-01 08:21 | 162.16 | 208.24 | 187.21 | 42.26 | 11.89 | 32.61 | 42.55 | 30.83 | 56.32 | 72.53 | 4.71 | 53.45 | 94.64 | 1866.08 | 0
2026-09-01 08:21 | 159.96 | 207.75 | 187.53 | 40.91 | 11.78 | 32 | 45.41 | 30.59 | 66.84 | 66.22 | 5.07 | 54.73 | 93.68 | 1854.76 | 0
2026-09-01 08:22 | 152.61 | 207 | 190.49 | 40.76 | 12.04 | 33.03 | 40.63 | 27.47 | 56.57 | 66.99 | 4.9 | 55.53 | 94.27 | 1897.43 | 0
2026-09-01 08:22 | 158.4 | 205.82 | 188.96 | 39.35 | 12.25 | 33.66 | 39.95 | 30.13 | 50.94 | 69.1 | 4.99 | 53.86 | 98.68 | 1861.27 | 0
2026-09-01 08:22 | 158.44 | 207.36 | 188.61 | 37.77 | 12 | 34.02 | 41.78 | 29.89 | 47.7 | 67.4 | 5.02 | 54.29 | 94.44 | 1842.15 | 0
2026-09-01 08:22 | 157.55 | 209.48 | 188.69 | 39.69 | 12.08 | 33.35 | 44.06 | 30.17 | 53.62 | 75.18 | 5.06 | 53.8 | 98.05 | 1860.56 | 0
2026-09-01 08:22 | 160.31 | 210.31 | 190.55 | 41.81 | 12.01 | 33.73 | 39.11 | 29.25 | 54.4 | 69.4 | 4.38 | 55.05 | 97.73 | 1875.61 | 0
2026-09-01 08:22 | 158.95 | 209.19 | 189.37 | 37.71 | 11.99 | 31.96 | 44.91 | 28.68 | 43.95 | 72.67 | 4.92 | 54.48 | 94.07 | 1877.33 | 0
2026-09-01 08:22 | 157.94 | 202.93 | 188.3 | 38.42 | 12.09 | 32.21 | 41.66 | 30.46 | 51.43 | 71.54 | 5.18 | 53.36 | 99.35 | 1848.77 | 0
2026-09-01 08:22 | 157.35 | 214.72 | 189.88 | 40.19 | 11.97 | 33.43 | 40.53 | 29.64 | 56.49 | 70.79 | 4.39 | 54.99 | 97.41 | 1882.86 | 0
2026-09-01 08:22 | 158.21 | 213.26 | 186.05 | 38.52 | 12.03 | 32.89 | 38.8 | 30.57 | 52.34 | 70.12 | 4.38 | 52.22 | 96.46 | 1869.43 | 0
2026-09-01 08:22 | 162.8 | 211.34 | 185.34 | 38.81 | 12.03 | 33.09 | 43.41 | 29.33 | 59.84 | 73.71 | 4.89 | 53.05 | 94.77 | 1841.16 | 0
2026-09-01 08:22 | 158.35 | 215.72 | 187.97 | 39.36 | 11.93 | 34.25 | 41.66 | 31.42 | 47.21 | 67.52 | 4.59 | 53.79 | 91.65 | 1836.58 | 0
2026-09-01 08:22 | 158.71 | 207.07 | 187.53 | 37.95 | 12.1 | 33.21 | 42.34 | 31 | 58.38 | 75.18 | 4.98 | 53 | 96.8 | 1874.18 | 0
2026-09-01 08:22 | 158.86 | 215.66 | 186.69 | 38.54 | 11.98 | 34.41 | 40.2 | 30.3 | 59.57 | 66.14 | 4.54 | 53.28 | 96.05 | 1863.36 | 0
2026-09-01 08:22 | 160.85 | 207.1 | 188.3 | 41.06 | 11.92 | 32.29 | 41.36 | 29.79 | 59.78 | 72.34 | 4.65 | 54.56 | 96.72 | 1852.02 | 0
2026-09-01 08:22 | 161.14 | 210.72 | 184.14 | 38.04 | 12.05 | 33.89 | 41.03 | 30.85 | 47.17 | 65.78 | 4.87 | 50.53 | 93.47 | 1857.2 | 0
2026-09-01 08:22 | 152.39 | 206.18 | 185.95 | 37.6 | 11.91 | 31.98 | 41.8 | 30.39 | 56.57 | 69.05 | 4.94 | 53 | 96.75 | 1867.58 | 0
2026-09-01 08:22 | 162.55 | 210.04 | 185.73 | 39.05 | 12 | 33.28 | 40.66 | 30.24 | 51.66 | 70.28 | 4.72 | 52.2 | 97.71 | 1866.99 | 0
2026-09-01 08:22 | 163.59 | 211.16 | 184.39 | 41.1 | 12 | 32.73 | 38.93 | 31.04 | 47.97 | 68.54 | 4.39 | 50.79 | 96.63 | 1866.91 | 0
2026-09-01 08:22 | 157.37 | 209.54 | 189.61 | 39.7 | 12.11 | 33.56 | 47.46 | 31.43 | 52.93 | 69.45 | 5.61 | 53.86 | 0 | 1866.27 | 1
2026-09-01 08:22 | 157.57 | 212.14 | 185.54 | 39.3 | 12.05 | 33.82 | 39.27 | 28.75 | 50.48 | 65.84 | 4.66 | 52.54 | 96.03 | 1908.56 | 0
2026-09-01 08:22 | 158.87 | 210.3 | 186.41 | 40.07 | 12 | 33.49 | 42.36 | 28.95 | 59.6 | 67.04 | 4.76 | 52.75 | 94.25 | 1858.81 | 0
2026-09-01 08:22 | 158.11 | 208.43 | 187.1 | 37.38 | 12.08 | 33.14 | 38.46 | 29.22 | 57.57 | 71.49 | 4.52 | 53.6 | 94.67 | 1883.52 | 0
2026-09-01 08:22 | 160.56 | 208.3 | 189.65 | 40.74 | 12.14 | 32.83 | 38.01 | 28.5 | 49.24 | 70.09 | 4.23 | 54.42 | 95.34 | 1881.01 | 0
2026-09-01 08:22 | 155.13 | 212.43 | 186.65 | 40.58 | 12.06 | 32.93 | 42.2 | 29.94 | 51.38 | 67.93 | 5.02 | 52.43 | 96.78 | 1857.1 | 0
2026-09-01 08:22 | 157.21 | 208.04 | 188.86 | 39.39 | 12 | 32.72 | 42.35 | 30.6 | 53.1 | 73.97 | 4.88 | 54.42 | 94.76 | 1834.67 | 0
2026-09-01 08:22 | 163.85 | 212.75 | 189.37 | 41.51 | 11.87 | 33.35 | 44.52 | 29.98 | 54.64 | 66.34 | 4.63 | 55.06 | 94.6 | 1860.12 | 0
2026-09-01 08:22 | 157.68 | 213.67 | 190.27 | 38.31 | 11.89 | 32.71 | 42.8 | 29.47 | 60.03 | 68.92 | 4.65 | 56.04 | 96.14 | 1835.24 | 0
2026-09-01 08:22 | 163.11 | 204.99 | 189.52 | 41.69 | 11.97 | 33.39 | 41.7 | 31.13 | 58.45 | 68.48 | 4.71 | 55.03 | 95.75 | 1832.08 | 0
2026-09-01 08:22 | 160.89 | 213.4 | 186.56 | 40.23 | 11.94 | 32.98 | 40.1 | 30.14 | 55.26 | 71.85 | 4.37 | 52.96 | 94.92 | 1858.02 | 0
2026-09-01 08:22 | 155.48 | 216.18 | 186.39 | 39.5 | 11.98 | 34.25 | 45 | 30.34 | 53.7 | 70.14 | 4.86 | 53.34 | 95.64 | 1869.62 | 0
2026-09-01 08:22 | 161.59 | 195.24 | 185.43 | 39.97 | 7.39 | 19.98 | 43.86 | 31.15 | 46.13 | 69.68 | 1.41 | 69.13 | 0 | 1863.75 | 1
2026-09-01 08:22 | 159.71 | 211.8 | 186.27 | 39.84 | 12.05 | 34.12 | 39.51 | 29.88 | 61.46 | 64.47 | 4.53 | 52.71 | 98.37 | 1835.29 | 0
2026-09-01 08:22 | 158.86 | 213.11 | 189.85 | 41.83 | 11.99 | 33.17 | 42.08 | 32.06 | 52.76 | 72.6 | 4.53 | 54.74 | 92.27 | 1843.49 | 0
2026-09-01 08:22 | 160.61 | 209.17 | 187.41 | 38.38 | 12.05 | 33.57 | 42.29 | 29.55 | 62.77 | 69.35 | 4.81 | 54.24 | 95.66 | 1870.7 | 0
2026-09-01 08:22 | 161.19 | 210.55 | 188.88 | 38.86 | 12.01 | 33.59 | 41.31 | 32 | 55.98 | 70.35 | 4.53 | 54.96 | 96.07 | 1879.98 | 0
2026-09-01 08:22 | 161.77 | 206.06 | 189.85 | 41.55 | 11.8 | 32.42 | 43.54 | 29.03 | 65.13 | 67.75 | 4.84 | 55.84 | 97.46 | 1850.84 | 0
2026-09-01 08:22 | 162.95 | 210.42 | 183.57 | 39.11 | 11.91 | 33.21 | 43.66 | 30.52 | 58.03 | 67.28 | 4.71 | 51.7 | 94.97 | 1866.86 | 0
2026-09-01 08:22 | 161.02 | 211.49 | 188.99 | 41.35 | 11.99 | 32.48 | 41.62 | 29.36 | 47.84 | 74.5 | 4.7 | 54.22 | 95.28 | 1871.43 | 0
2026-09-01 08:22 | 156.56 | 211.55 | 188.19 | 42.55 | 11.88 | 33.62 | 41.44 | 31.12 | 51.93 | 64.68 | 4.69 | 53.62 | 94.68 | 1901.73 | 0
2026-09-01 08:22 | 158.82 | 213.2 | 187.66 | 39.4 | 12.06 | 34.72 | 45 | 29.52 | 54.15 | 66.84 | 5.11 | 53.62 | 96.3 | 1898.68 | 0
2026-09-01 08:22 | 167.36 | 207.68 | 186.94 | 41.02 | 12.15 | 33.42 | 43.87 | 30.29 | 50.63 | 74.44 | 4.97 | 51.73 | 97.55 | 1878.89 | 0
2026-09-01 08:22 | 161.81 | 208.4 | 187.28 | 38.27 | 12.12 | 32.98 | 42.14 | 29.35 | 53.11 | 71.92 | 4.99 | 53.35 | 97.53 | 1825.94 | 0
2026-09-01 08:22 | 165.92 | 215.69 | 186.98 | 41.13 | 11.98 | 34.03 | 38.74 | 30.94 | 48.17 | 69.02 | 4.05 | 53.11 | 95.54 | 1896.31 | 0
2026-09-01 08:22 | 163.49 | 209.55 | 191.93 | 40.3 | 12.15 | 32.73 | 42.69 | 29.34 | 55.03 | 73.74 | 4.75 | 54.56 | 99.99 | 1876.1 | 0
2026-09-01 08:22 | 160.6 | 210.6 | 190.55 | 40.71 | 12.01 | 32.77 | 43.4 | 31.68 | 56.19 | 71.34 | 4.74 | 54.97 | 96.17 | 1853.55 | 0
2026-09-01 08:22 | 160.75 | 209.8 | 185.71 | 39.03 | 11.97 | 33.01 | 36.49 | 29 | 49.98 | 70.7 | 4.21 | 51.55 | 97.46 | 1905.86 | 0
2026-09-01 08:22 | 159.91 | 207.53 | 187.66 | 37.51 | 11.94 | 32.76 | 42.5 | 28.65 | 64.7 | 70.68 | 4.87 | 53.82 | 95.62 | 1860.05 | 0
2026-09-01 08:22 | 155.66 | 214.87 | 187.38 | 40.75 | 11.97 | 33.32 | 41.17 | 30.95 | 55.32 | 71.4 | 4.54 | 53.57 | 95.13 | 1909.23 | 0
2026-09-01 08:22 | 160.05 | 208.42 | 186.12 | 36.9 | 11.96 | 33.13 | 41.56 | 29.41 | 50.92 | 71.52 | 4.78 | 53.26 | 96.39 | 1843.56 | 0
2026-09-01 08:22 | 163.03 | 206.62 | 186.9 | 39.52 | 12.02 | 32.26 | 40.19 | 29.99 | 46.85 | 76.59 | 4.4 | 52.9 | 92.52 | 1857.51 | 0
2026-09-01 08:22 | 158.5 | 208.65 | 183.44 | 41.41 | 12.02 | 33.14 | 41.7 | 29.68 | 55.3 | 69.42 | 4.94 | 50.89 | 95.89 | 1824.82 | 0
2026-09-01 08:22 | 161.03 | 203.99 | 186.52 | 40.29 | 12 | 32.5 | 44.78 | 28.69 | 53.7 | 69.51 | 5.2 | 53.13 | 91.63 | 1856.66 | 0
2026-09-01 08:22 | 162.13 | 208.05 | 187.03 | 42.92 | 12.04 | 32.66 | 41.11 | 29.92 | 58.92 | 66.29 | 4.8 | 53.56 | 94.5 | 1889.95 | 0
2026-09-01 08:22 | 157.73 | 207.1 | 187.62 | 41.54 | 12.12 | 33.82 | 43.93 | 31.26 | 54.28 | 69.84 | 5.37 | 53.84 | 95.74 | 1854.64 | 0
2026-09-01 08:22 | 158.87 | 211.85 | 188.5 | 39.02 | 12.09 | 32.55 | 40.39 | 31 | 49.03 | 75.59 | 4.43 | 53.91 | 96.72 | 1848.94 | 0
2026-09-01 08:22 | 157.46 | 207.98 | 187.46 | 40.04 | 11.85 | 32.2 | 43.52 | 30.23 | 63.35 | 72.95 | 4.95 | 54.25 | 95.31 | 1890.61 | 0
2026-09-01 08:22 | 157.94 | 212.66 | 187.08 | 39.93 | 11.74 | 32.61 | 42 | 31.11 | 57.18 | 68.37 | 4.55 | 53.37 | 91.5 | 1868.62 | 0
2026-09-01 08:22 | 156.78 | 214.2 | 188.05 | 37.63 | 12.09 | 33.48 | 42.7 | 28.94 | 53.73 | 70.09 | 4.78 | 54.08 | 95.99 | 1868.05 | 0
2026-09-01 08:22 | 157.75 | 212.34 | 184.44 | 38.59 | 11.86 | 33.78 | 42.01 | 29.67 | 55.82 | 66.11 | 4.76 | 51.96 | 94.39 | 1843.28 | 0
2026-09-01 08:22 | 163.55 | 209.35 | 186.79 | 39.16 | 11.98 | 33.85 | 43.28 | 30.4 | 57.37 | 67.09 | 4.91 | 52.89 | 98.89 | 1844.89 | 0
2026-09-01 08:23 | 157.71 | 210.42 | 185.99 | 36.95 | 11.88 | 32.89 | 36.86 | 29.87 | 47.86 | 70.45 | 4.24 | 51.72 | 94.96 | 1860.06 | 0
2026-09-01 08:23 | 160.32 | 205.43 | 187.58 | 40.07 | 11.82 | 32.39 | 39.16 | 29.75 | 55.79 | 68.52 | 4.47 | 53.56 | 92.68 | 1826.3 | 0
2026-09-01 08:23 | 158.74 | 209.6 | 190.08 | 39.63 | 12.05 | 33.41 | 42.83 | 28.8 | 52.75 | 66.87 | 4.92 | 54.96 | 97.72 | 1880.87 | 0
2026-09-01 08:23 | 162.95 | 207.42 | 188.51 | 37.49 | 12.08 | 32.68 | 37.91 | 27.92 | 57.54 | 71.47 | 4.29 | 53.9 | 96.2 | 1877.01 | 0
2026-09-01 08:23 | 163.28 | 212.08 | 187.79 | 40.61 | 11.94 | 33.77 | 40.94 | 30.82 | 51.3 | 69.75 | 4.38 | 54.02 | 96.65 | 1873.01 | 0
2026-09-01 08:23 | 162.16 | 217.72 | 186.96 | 41.07 | 11.74 | 33.73 | 41.89 | 30.24 | 51.98 | 65.3 | 4.33 | 54.3 | 95.4 | 1838.15 | 0
2026-09-01 08:23 | 160.77 | 194.14 | 185.22 | 40.34 | 6.25 | 17.37 | 40.34 | 30.9 | 63.31 | 63.77 | 0.67 | 76.62 | 0 | 1878.56 | 1
2026-09-01 08:23 | 159.42 | 204.03 | 185.89 | 39.51 | 12.04 | 32.75 | 40.62 | 29.56 | 61.15 | 68.29 | 4.91 | 52.35 | 95.7 | 1847.36 | 0
2026-09-01 08:23 | 157.02 | 208.92 | 184.51 | 40.89 | 11.85 | 33.25 | 42.54 | 29.29 | 38.52 | 65.24 | 5.15 | 51.27 | 94.25 | 1889.17 | 0
2026-09-01 08:23 | 164.86 | 210.37 | 189.45 | 41.02 | 12.02 | 34.58 | 44.02 | 30.01 | 60.78 | 64.39 | 4.84 | 55.51 | 97.47 | 1858.13 | 0
2026-09-01 08:23 | 158.1 | 210.26 | 186.73 | 40.46 | 12 | 32.74 | 40.08 | 30.85 | 54.63 | 73.39 | 4.67 | 52.69 | 98.42 | 1865.7 | 0
2026-09-01 08:23 | 161.66 | 207.81 | 186.3 | 38.76 | 12.06 | 33.42 | 40.85 | 29.77 | 51.46 | 69.71 | 4.79 | 52.56 | 98.97 | 1876.68 | 0
2026-09-01 08:23 | 162.65 | 210.74 | 187.31 | 40.41 | 12.01 | 33.99 | 40.54 | 30.8 | 49.96 | 69.2 | 4.65 | 52.67 | 95.78 | 1869.96 | 0
2026-09-01 08:23 | 158.61 | 206.27 | 186.79 | 41.79 | 11.9 | 33.13 | 37.16 | 28.99 | 50.25 | 69.43 | 4.08 | 53.03 | 97.51 | 1799.79 | 0
2026-09-01 08:23 | 162.6 | 207.17 | 187.4 | 39.11 | 12.12 | 33.51 | 42.28 | 29.84 | 51.6 | 66.59 | 4.98 | 53.05 | 97.52 | 1829.29 | 0
2026-09-01 08:23 | 161.91 | 211.94 | 189.21 | 43.15 | 11.98 | 33.58 | 43.87 | 29.93 | 49.36 | 71.23 | 4.85 | 54.15 | 95.33 | 1848 | 0
2026-09-01 08:23 | 164.32 | 206.95 | 185.83 | 39.21 | 12 | 33.55 | 44.03 | 31.23 | 48.23 | 69.61 | 5.08 | 52.82 | 94.8 | 1871.76 | 0
2026-09-01 08:23 | 158.83 | 211.61 | 184.02 | 40.05 | 11.91 | 33.46 | 40.26 | 30.21 | 49.8 | 67.73 | 4.72 | 51.84 | 95.96 | 1897.91 | 0
2026-09-01 08:23 | 156.79 | 205.89 | 186.57 | 38.99 | 11.96 | 32.83 | 39.5 | 31.75 | 56.62 | 68.18 | 4.77 | 53 | 98.03 | 1857.32 | 0
2026-09-01 08:23 | 158.74 | 215.29 | 187.79 | 40.33 | 11.91 | 33.53 | 42.04 | 28.65 | 55.25 | 66.32 | 4.64 | 53.79 | 97.12 | 1879.53 | 0
2026-09-01 08:23 | 160.52 | 207.68 | 189.09 | 37.39 | 11.98 | 33 | 43.66 | 30.13 | 57.78 | 68.78 | 4.87 | 54.96 | 94.67 | 1876.79 | 0
2026-09-01 08:23 | 160.15 | 209.33 | 182.59 | 39.18 | 12.17 | 33.57 | 42.31 | 30.18 | 54.67 | 69.28 | 4.99 | 50.2 | 97.9 | 1836.33 | 0
2026-09-01 08:23 | 159.02 | 210.99 | 186.33 | 38.36 | 11.86 | 32.64 | 42.58 | 30.62 | 48.47 | 68.7 | 4.86 | 52.8 | 93.64 | 1862.92 | 0
2026-09-01 08:23 | 155.23 | 208.3 | 187.33 | 40.2 | 11.84 | 32.7 | 44.28 | 29.19 | 57.47 | 70.17 | 5.06 | 53.63 | 95.02 | 1850.91 | 0
2026-09-01 08:23 | 161.18 | 210.43 | 187.55 | 41.49 | 12.15 | 34 | 40.52 | 31.68 | 49.98 | 69.76 | 4.67 | 53.18 | 97.88 | 1844.44 | 0
2026-09-01 08:23 | 164.93 | 211.73 | 188.18 | 40.97 | 11.98 | 34.08 | 41.56 | 30.01 | 58.23 | 70.69 | 4.55 | 53.87 | 96.3 | 1896.75 | 0
2026-09-01 08:23 | 161.16 | 212.88 | 186.31 | 36.44 | 11.93 | 32.34 | 45.27 | 28.91 | 49.17 | 72.83 | 4.91 | 52.39 | 96.95 | 1870.23 | 0
2026-09-01 08:23 | 161.52 | 212.37 | 186.95 | 43.06 | 12.1 | 33.48 | 41.61 | 29.98 | 51.56 | 71.78 | 4.62 | 52.87 | 95.74 | 1845.78 | 0
2026-09-01 08:23 | 161.43 | 209.48 | 188.64 | 40.44 | 11.94 | 32.66 | 39.47 | 29.69 | 53.19 | 72.86 | 4.2 | 54.3 | 97.51 | 1850.45 | 0
2026-09-01 08:23 | 160.99 | 209.56 | 187.63 | 38.84 | 12.18 | 34.73 | 40.66 | 32.78 | 58.37 | 67.46 | 4.75 | 53.33 | 96.9 | 1864.87 | 0
2026-09-01 08:23 | 162.33 | 217.05 | 189.22 | 40.24 | 12.07 | 34.74 | 40.12 | 31.05 | 55.88 | 68.47 | 4.32 | 53.69 | 94.83 | 1869.54 | 0
2026-09-01 08:23 | 160.99 | 212.85 | 188.58 | 40.26 | 11.95 | 32.52 | 42.71 | 30.05 | 55.1 | 71.96 | 4.69 | 54.37 | 97.11 | 1822.83 | 0
2026-09-01 08:23 | 159.22 | 207.23 | 188.69 | 39 | 12.22 | 33.72 | 40.21 | 29.89 | 64.43 | 72.01 | 4.77 | 53.37 | 98.43 | 1888.53 | 0
2026-09-01 08:23 | 158.01 | 210.3 | 187.87 | 40.3 | 11.94 | 33.68 | 42.54 | 30.95 | 45.82 | 67.96 | 4.86 | 53.81 | 96.96 | 1865.88 | 0
2026-09-01 08:23 | 159.38 | 208.99 | 186.45 | 39.09 | 12.07 | 32.49 | 40.53 | 31 | 49.81 | 71.83 | 4.61 | 52.22 | 96.82 | 1843.24 | 0
2026-09-01 08:23 | 160.79 | 209.59 | 187.23 | 39.39 | 12.03 | 33.67 | 37.75 | 27.09 | 49.59 | 67.17 | 4.42 | 53.06 | 92.96 | 1909.95 | 0
2026-09-01 08:23 | 159.21 | 206.31 | 187.06 | 38.97 | 12.13 | 32.55 | 42.61 | 30.64 | 46.15 | 71.44 | 5.33 | 52.26 | 95.77 | 1870.27 | 0
2026-09-01 08:23 | 160.79 | 208.76 | 190.26 | 37.85 | 12.16 | 33.77 | 42.3 | 30.03 | 51.4 | 69.92 | 4.95 | 54.71 | 97.43 | 1892.44 | 0
2026-09-01 08:23 | 161.1 | 215.43 | 188.47 | 40.22 | 12 | 33.86 | 43.04 | 28.69 | 58.44 | 65.85 | 4.81 | 53.76 | 95.94 | 1886.19 | 0
2026-09-01 08:23 | 162.08 | 211.74 | 186.66 | 40.88 | 11.92 | 33.36 | 40.65 | 30.88 | 52.04 | 68.7 | 4.52 | 53.77 | 98.08 | 1901.57 | 0
2026-09-01 08:23 | 163.21 | 202.53 | 188.49 | 40.77 | 12.05 | 32.26 | 40.44 | 32.25 | 53.33 | 76.55 | 4.57 | 53.63 | 95.17 | 1882.34 | 0
2026-09-01 08:23 | 160.2 | 213.65 | 188.47 | 41.23 | 11.93 | 33.49 | 42.8 | 30.56 | 46.39 | 70.61 | 4.59 | 54.17 | 96.75 | 1879.93 | 0
2026-09-01 08:23 | 156.73 | 213.27 | 188.78 | 40.49 | 12.2 | 32.72 | 45.04 | 31.1 | 51.02 | 76.9 | 5.21 | 53.14 | 98.5 | 1876.2 | 0
2026-09-01 08:23 | 159.14 | 208.92 | 185.84 | 39.2 | 12.01 | 34.21 | 42.02 | 31.8 | 52.69 | 65.67 | 5.03 | 52.2 | 92.5 | 1889.61 | 0
2026-09-01 08:23 | 160.11 | 212.15 | 187.93 | 41.26 | 11.96 | 32.99 | 42.85 | 29.17 | 58.21 | 72.25 | 4.66 | 53.71 | 95.68 | 1849.43 | 0
2026-09-01 08:23 | 155.41 | 207.42 | 188.92 | 37.96 | 12.02 | 33.44 | 41.36 | 28.14 | 46.63 | 62.4 | 5.02 | 53.65 | 96.32 | 1868.93 | 0
2026-09-01 08:23 | 163.47 | 208.59 | 188.64 | 38.65 | 11.87 | 33.34 | 38.91 | 30.66 | 52.72 | 70 | 4.22 | 54.57 | 96.87 | 1849.54 | 0
2026-09-01 08:23 | 160.36 | 214.5 | 185.72 | 38.55 | 11.9 | 32.63 | 43.93 | 29.75 | 60.43 | 71.89 | 4.8 | 53.12 | 92.66 | 1879.02 | 0
2026-09-01 08:23 | 160.95 | 209.18 | 186.7 | 41.62 | 12.12 | 32.82 | 43.82 | 28.63 | 52.77 | 72.51 | 5.12 | 52.79 | 98.13 | 1854.32 | 0
2026-09-01 08:23 | 163.41 | 204.39 | 189.01 | 41.41 | 11.93 | 32.47 | 43.42 | 29.92 | 44.42 | 67.6 | 4.98 | 53.69 | 96.06 | 1855.77 | 0
2026-09-01 08:23 | 158.42 | 209.81 | 185.82 | 40.73 | 11.9 | 32.15 | 41.64 | 30.73 | 61.4 | 73.12 | 4.56 | 53.11 | 97.12 | 1822.01 | 0
2026-09-01 08:23 | 161.44 | 209.76 | 185.11 | 41.61 | 12.05 | 33.05 | 43.19 | 29.85 | 58.67 | 68.4 | 5.18 | 51.79 | 95.48 | 1899.91 | 0
2026-09-01 08:23 | 159.73 | 213.6 | 187.11 | 38.68 | 12.12 | 32.92 | 43.79 | 29.21 | 59.35 | 69.51 | 5.09 | 53.8 | 98.12 | 1835.11 | 0
2026-09-01 08:23 | 159.54 | 210.04 | 187.7 | 40.52 | 12.07 | 33.39 | 45.24 | 29.78 | 46.28 | 68.7 | 5.24 | 52.64 | 94.9 | 1868.38 | 0
2026-09-01 08:23 | 158.07 | 208.74 | 186.61 | 39.81 | 12.1 | 33.57 | 43.98 | 29.98 | 62.56 | 66.59 | 5.18 | 52.92 | 99.92 | 1872 | 0
2026-09-01 08:23 | 164.16 | 237.23 | 185.79 | 41.27 | 7.4 | 21.28 | 42.13 | 28.07 | 51.13 | 74.71 | 0.93 | 69.36 | 0 | 1887.56 | 1
2026-09-01 08:23 | 159.06 | 210.36 | 186.15 | 39.83 | 11.86 | 32.84 | 39.38 | 29.86 | 52.45 | 70.14 | 4.3 | 52.49 | 92.66 | 1849.4 | 0
2026-09-01 08:23 | 161.75 | 207.75 | 186.81 | 39.42 | 12.15 | 32.67 | 42.31 | 28.66 | 51.49 | 73.26 | 5.06 | 52.81 | 95.88 | 1832 | 0
2026-09-01 08:23 | 155.31 | 213.46 | 190.31 | 40.81 | 11.97 | 33.09 | 42.51 | 30.66 | 59.73 | 73.13 | 4.7 | 55.95 | 97.19 | 1878.26 | 0
2026-09-01 08:23 | 162.95 | 210.58 | 188.73 | 41.31 | 11.97 | 33.79 | 43.42 | 28.44 | 54.1 | 67.1 | 4.76 | 53.9 | 95.75 | 1882.19 | 0
2026-09-01 08:24 | 162.63 | 210.01 | 185.74 | 39 | 12.13 | 33.65 | 44.71 | 31.01 | 57.41 | 73.65 | 5.15 | 51.99 | 98.59 | 1866.2 | 0
2026-09-01 08:24 | 160.24 | 210.53 | 187.77 | 39.91 | 12.06 | 33.31 | 41.81 | 29.59 | 55.38 | 71.51 | 4.71 | 54.03 | 98.83 | 1859.69 | 0
2026-09-01 08:24 | 159.43 | 206.79 | 189.47 | 38.41 | 12.05 | 33.6 | 46.2 | 29.46 | 54.52 | 66.88 | 5.37 | 54.61 | 97.83 | 1857.96 | 0
2026-09-01 08:24 | 161 | 208.42 | 188.79 | 36.25 | 12.22 | 33.19 | 38.48 | 30.29 | 50.27 | 71.35 | 4.41 | 53.43 | 99.16 | 1836.48 | 0
2026-09-01 08:24 | 165.72 | 210.01 | 185.91 | 40.3 | 11.94 | 33.74 | 42.84 | 29.13 | 64.06 | 66.93 | 4.78 | 52.84 | 94 | 1813.64 | 0
2026-09-01 08:24 | 155.59 | 209.42 | 188.92 | 40.91 | 12.09 | 32.2 | 40.4 | 30.28 | 47.68 | 74.82 | 4.74 | 53.61 | 95.59 | 1891.52 | 0
2026-09-01 08:24 | 161.96 | 213.82 | 184.38 | 40.39 | 12.01 | 33.05 | 38.19 | 29.27 | 57.06 | 72.44 | 4.32 | 51.66 | 94.27 | 1858.49 | 0
2026-09-01 08:24 | 157.72 | 210.65 | 186.81 | 37.08 | 12.03 | 33.3 | 41.6 | 29.44 | 56.88 | 69.79 | 4.67 | 53.38 | 96.26 | 1874.57 | 0
2026-09-01 08:24 | 159.95 | 212.56 | 187.76 | 39.47 | 12.15 | 33.48 | 39.09 | 30.41 | 60.77 | 73.79 | 4.33 | 53.58 | 100.15 | 1850.97 | 0
2026-09-01 08:24 | 159.38 | 210.03 | 187.68 | 36.67 | 12.05 | 32.63 | 41.68 | 28.86 | 61.94 | 65.25 | 4.79 | 53.47 | 96.03 | 1850.88 | 0
2026-09-01 08:24 | 158.93 | 213.17 | 192.94 | 42.05 | 12.05 | 34.14 | 42.07 | 28.74 | 54.31 | 67.75 | 4.73 | 56.38 | 99.08 | 1848.47 | 0
2026-09-01 08:24 | 159.97 | 211.19 | 187.98 | 38.37 | 12.11 | 34.28 | 44.24 | 30.25 | 57.65 | 69.24 | 4.95 | 53.22 | 94.43 | 1853.75 | 0
2026-09-01 08:24 | 157.16 | 210.04 | 186 | 41.88 | 11.96 | 31.29 | 38.98 | 29.97 | 63.82 | 76.71 | 4.39 | 53.07 | 95.03 | 1880.12 | 0
2026-09-01 08:24 | 162.57 | 209.96 | 187.95 | 41.42 | 11.92 | 33.56 | 43.82 | 30.17 | 54.67 | 66.79 | 4.98 | 54.86 | 93.95 | 1860.14 | 0
2026-09-01 08:24 | 155.51 | 207.14 | 189.18 | 38.65 | 11.9 | 33.13 | 42.2 | 30.33 | 49.67 | 64.88 | 4.99 | 55.49 | 95.82 | 1891.03 | 0
2026-09-01 08:24 | 161.35 | 211.52 | 188.87 | 38.3 | 11.8 | 33.42 | 44.06 | 30.06 | 53.08 | 65.67 | 4.82 | 54.84 | 94.96 | 1834.61 | 0
2026-09-01 08:24 | 159.18 | 209.88 | 186.14 | 40.53 | 12.21 | 33.82 | 41.14 | 30.61 | 48.48 | 72.72 | 4.88 | 51.23 | 95.11 | 1853.65 | 0
2026-09-01 08:24 | 157.07 | 208.49 | 185.11 | 38.73 | 11.89 | 32.79 | 39.34 | 30.1 | 56.86 | 68.22 | 4.74 | 52.78 | 93.88 | 1856.04 | 0
2026-09-01 08:24 | 160.51 | 213.32 | 186.49 | 40.15 | 11.98 | 32.62 | 39.57 | 27.99 | 60.32 | 69.52 | 4.29 | 53.48 | 97.55 | 1871.56 | 0
2026-09-01 08:24 | 156.11 | 206.25 | 187.46 | 39.28 | 11.97 | 31.73 | 39.42 | 28.25 | 54.39 | 72.29 | 4.63 | 54.59 | 97.22 | 1842.9 | 0
2026-09-01 08:24 | 160.1 | 208.73 | 186.37 | 37.33 | 12.03 | 33.13 | 42.96 | 31.93 | 46.9 | 69.53 | 4.94 | 52.37 | 94.99 | 1879.87 | 0
2026-09-01 08:24 | 156.44 | 213.08 | 190.02 | 36.65 | 12.08 | 32.7 | 44.95 | 30 | 60.11 | 70.61 | 5.05 | 54.89 | 95.53 | 1869.41 | 0
2026-09-01 08:24 | 161.15 | 210.95 | 188.18 | 40.34 | 12.09 | 33.25 | 40.87 | 30.95 | 46.12 | 71.61 | 4.51 | 52.86 | 96.51 | 1888.58 | 0
2026-09-01 08:24 | 157.69 | 209.86 | 188.75 | 39.16 | 11.94 | 33.28 | 43.26 | 29.65 | 47.27 | 68.71 | 4.96 | 54.34 | 94.22 | 1846.33 | 0
2026-09-01 08:24 | 158.87 | 210.75 | 185.61 | 39.17 | 11.98 | 33.17 | 38.95 | 29.94 | 54.11 | 69.5 | 4.38 | 52.28 | 96.47 | 1823.1 | 0
2026-09-01 08:24 | 160.73 | 210.54 | 190.04 | 41.04 | 12.03 | 33.3 | 42.36 | 29.55 | 56.26 | 70.73 | 4.61 | 54.92 | 95.92 | 1875.57 | 0
2026-09-01 08:24 | 158.07 | 205.45 | 183.57 | 41.76 | 11.98 | 32.37 | 43.34 | 32.47 | 57.11 | 72.6 | 5.02 | 51.1 | 97.26 | 1878.08 | 0
2026-09-01 08:24 | 159.86 | 208.95 | 188.76 | 39.59 | 12.16 | 33.88 | 39.1 | 30.25 | 54.67 | 67.62 | 4.54 | 54.73 | 96.91 | 1809.77 | 0
2026-09-01 08:24 | 156.22 | 214.85 | 188.89 | 39.49 | 12.05 | 34.84 | 41.59 | 29.47 | 63.8 | 60.94 | 4.83 | 54.49 | 97.73 | 1867.29 | 0
2026-09-01 08:24 | 161.58 | 208.02 | 186.14 | 40.75 | 12.07 | 32.99 | 43.43 | 28.35 | 55.33 | 72.04 | 5.06 | 52.81 | 95.81 | 1862.12 | 0
2026-09-01 08:24 | 164.41 | 209.05 | 189.79 | 37.96 | 12.07 | 33.65 | 36.13 | 31.97 | 60.17 | 72.78 | 3.93 | 55.15 | 95.78 | 1844.93 | 0
2026-09-01 08:24 | 166.98 | 208.38 | 187.38 | 40.33 | 12.12 | 33.13 | 44.67 | 29.84 | 58.93 | 70.6 | 4.95 | 52.46 | 96.87 | 1886.84 | 0
2026-09-01 08:24 | 160.23 | 209.74 | 187.22 | 40.83 | 12.02 | 33 | 42.71 | 30.74 | 48.54 | 70.8 | 4.84 | 53.85 | 93.81 | 1847.16 | 0
2026-09-01 08:24 | 161.97 | 208.25 | 188.84 | 41.02 | 11.87 | 33.34 | 43.43 | 30.86 | 54.15 | 68.31 | 4.75 | 53.84 | 94.85 | 1889.59 | 0
2026-09-01 08:24 | 155.55 | 211.46 | 191.34 | 37.09 | 12.04 | 32.77 | 41.17 | 29.54 | 65.62 | 71.5 | 4.8 | 55.87 | 97.97 | 1874.19 | 0
2026-09-01 08:24 | 163.76 | 210.59 | 189.2 | 38.86 | 11.93 | 32.78 | 38.55 | 30.67 | 52.48 | 72.56 | 4.02 | 54.35 | 93.77 | 1869.66 | 0
2026-09-01 08:24 | 161.94 | 212.32 | 189.32 | 38.68 | 11.95 | 33.5 | 43.07 | 29.4 | 51.63 | 70.17 | 4.58 | 54.27 | 97.06 | 1864.93 | 0
2026-09-01 08:24 | 158.79 | 206.85 | 186.37 | 40.15 | 12.06 | 32.11 | 41.83 | 29.01 | 55.85 | 77.47 | 4.87 | 52.64 | 96.58 | 1869.78 | 0
2026-09-01 08:24 | 163.09 | 208.98 | 187.68 | 40.72 | 12.12 | 34 | 42.06 | 31.16 | 52.66 | 65.31 | 4.8 | 52.89 | 97.26 | 1843.15 | 0
2026-09-01 08:24 | 159.36 | 209.32 | 186.47 | 42.25 | 12 | 32.36 | 44.18 | 29.84 | 51.03 | 70.49 | 5.12 | 53.22 | 96.63 | 1831.02 | 0
2026-09-01 08:24 | 158.85 | 211.37 | 188.87 | 39.26 | 12.03 | 33.4 | 43.52 | 30.52 | 52.58 | 66.48 | 4.84 | 54.36 | 95.8 | 1888.83 | 0
2026-09-01 08:24 | 161.19 | 207.62 | 186.57 | 39.25 | 12.17 | 33.41 | 45.84 | 30.41 | 62.16 | 72.64 | 5.4 | 52.66 | 97.9 | 1843.4 | 0
2026-09-01 08:24 | 157.34 | 212.75 | 185.55 | 41.72 | 12.02 | 33.57 | 42.31 | 30.64 | 54.32 | 65.26 | 4.94 | 51.91 | 95.84 | 1850.38 | 0
2026-09-01 08:24 | 162.55 | 213.56 | 188.83 | 40.44 | 12.26 | 34.38 | 40.62 | 28.44 | 48.36 | 66 | 4.6 | 53.12 | 97.18 | 1827.67 | 0
2026-09-01 08:24 | 157.36 | 207.03 | 185.73 | 41.9 | 12.06 | 32.5 | 41.62 | 29.41 | 47.44 | 68.1 | 5.04 | 51.57 | 98.23 | 1866.78 | 0
2026-09-01 08:24 | 157.37 | 208.53 | 187.49 | 40.43 | 11.82 | 32.25 | 42.83 | 29.68 | 66.03 | 70.8 | 4.79 | 53.99 | 92.75 | 1833.1 | 0
2026-09-01 08:24 | 157.73 | 208.4 | 185.81 | 38.26 | 12.08 | 33.02 | 44.03 | 29.17 | 53.88 | 68.21 | 5.24 | 52.63 | 95.86 | 1862.55 | 0
2026-09-01 08:24 | 161.9 | 217.9 | 187.48 | 38 | 12.04 | 34.41 | 39.07 | 30.43 | 57.17 | 68.24 | 4.26 | 53.35 | 97.55 | 1847.6 | 0
2026-09-01 08:24 | 158.46 | 208.71 | 188.19 | 37.67 | 12.13 | 33.75 | 42.02 | 31.19 | 51.14 | 69.46 | 5.08 | 53.57 | 95.64 | 1858.61 | 0
2026-09-01 08:24 | 156.63 | 215.03 | 187.79 | 40.99 | 12.07 | 33.08 | 45.22 | 31.35 | 56.6 | 69.27 | 4.94 | 53.62 | 96.28 | 1887.63 | 0
2026-09-01 08:24 | 158.49 | 206.2 | 187.06 | 41.78 | 11.99 | 32.21 | 41.52 | 29.66 | 62.3 | 74.46 | 4.82 | 54.21 | 93.83 | 1831.11 | 0
2026-09-01 08:24 | 159.92 | 207.03 | 188.39 | 42.77 | 11.88 | 32.35 | 43.86 | 30.29 | 51.74 | 72.06 | 4.84 | 54.53 | 94.4 | 1843.37 | 0
2026-09-01 08:24 | 157.05 | 207.94 | 187.76 | 41.26 | 11.98 | 33.47 | 42.99 | 30.45 | 57.29 | 69.03 | 5.02 | 53.96 | 93.68 | 1838.23 | 0
2026-09-01 08:24 | 157.12 | 207.46 | 185.58 | 41.74 | 11.91 | 31.42 | 43.91 | 30.62 | 47.97 | 76.29 | 5.11 | 53.11 | 94.24 | 1863.44 | 0
2026-09-01 08:24 | 165.28 | 209.2 | 187.72 | 39.13 | 11.94 | 33.06 | 40.38 | 29.12 | 65.11 | 71.47 | 4.56 | 54 | 95.78 | 1861.73 | 0
2026-09-01 08:24 | 157.85 | 207.87 | 189.82 | 38.27 | 12.06 | 33.86 | 40.39 | 31.82 | 56.34 | 67.09 | 4.7 | 54.74 | 96.39 | 1849.05 | 0
2026-09-01 08:24 | 159.19 | 207.54 | 187.77 | 41.28 | 12.17 | 33.08 | 42.04 | 30.93 | 52.94 | 70.77 | 5.03 | 53.42 | 99 | 1876.78 | 0
2026-09-01 08:24 | 159.08 | 213.48 | 188.27 | 40.63 | 12.04 | 33.86 | 38.94 | 30.95 | 53.51 | 71.61 | 4.27 | 54.13 | 97.4 | 1853.72 | 0
2026-09-01 08:24 | 158.95 | 213.67 | 189.35 | 40.16 | 11.88 | 33.74 | 41.46 | 31.2 | 52.45 | 67.94 | 4.42 | 54.43 | 94.5 | 1840.82 | 0
2026-09-01 08:24 | 161.55 | 212.85 | 187.44 | 40.58 | 12.04 | 33.91 | 42.51 | 30.53 | 52.71 | 66.84 | 4.7 | 53.23 | 97.79 | 1879.29 | 0
2026-09-01 08:24 | 162.37 | 211.57 | 188.26 | 40.48 | 12.12 | 33.18 | 45.57 | 28.97 | 42.76 | 70.26 | 5.07 | 53.07 | 96.75 | 1848.02 | 0
2026-09-01 08:25 | 159.24 | 210.28 | 184.07 | 41.93 | 11.94 | 33.35 | 42.81 | 29.86 | 54.51 | 68.92 | 4.93 | 52.48 | 94.5 | 1849.32 | 0
2026-09-01 08:25 | 156.91 | 208.51 | 187.14 | 41.94 | 11.99 | 32.3 | 43.25 | 28.35 | 54.3 | 74.44 | 5.13 | 53.55 | 94.04 | 1850.89 | 0
2026-09-01 08:25 | 163.19 | 207.14 | 188.68 | 40.82 | 12 | 32.91 | 44.33 | 30.42 | 57.44 | 72.22 | 4.94 | 54.76 | 98.2 | 1857.01 | 0
2026-09-01 08:25 | 159.76 | 211.09 | 186.5 | 41.27 | 11.92 | 33.15 | 40.07 | 29.83 | 52.38 | 68.08 | 4.57 | 52.8 | 97.27 | 1876.15 | 0
2026-09-01 08:25 | 164.33 | 206.48 | 187.15 | 40.77 | 12.06 | 32.61 | 41.67 | 29.96 | 51.14 | 71.28 | 4.79 | 52.65 | 96.21 | 1870.2 | 0
2026-09-01 08:25 | 154.39 | 190.95 | 186.23 | 39.31 | 6.15 | 16.47 | 46.85 | 31.2 | 54.96 | 73.8 | 1 | 78.93 | 0 | 1864.77 | 1
2026-09-01 08:25 | 160.49 | 213.46 | 185.49 | 41.13 | 12.04 | 33.46 | 41.84 | 29.54 | 46.94 | 65.82 | 4.65 | 52.02 | 95.98 | 1832.84 | 0
2026-09-01 08:25 | 164.8 | 215.7 | 187.39 | 37.91 | 11.91 | 34.27 | 44.23 | 29.75 | 55.72 | 66.93 | 4.66 | 54.27 | 92.45 | 1851.59 | 0
2026-09-01 08:25 | 159.12 | 211.18 | 187.6 | 41.58 | 11.96 | 33.87 | 43.93 | 30.02 | 45.69 | 69.97 | 4.97 | 52.63 | 95.49 | 1849.13 | 0
2026-09-01 08:25 | 159.44 | 213.32 | 190.13 | 38.21 | 12.07 | 33.05 | 39.04 | 28.16 | 60.6 | 70.11 | 4.31 | 55.97 | 93.35 | 1863.02 | 0
2026-09-01 08:25 | 160.74 | 209.26 | 185.95 | 40.43 | 11.96 | 32.7 | 42.62 | 29.73 | 58.42 | 69.84 | 4.95 | 53.18 | 93.94 | 1847.85 | 0
2026-09-01 08:25 | 158.6 | 205.99 | 190.53 | 38.73 | 12.17 | 32.77 | 42.29 | 27.51 | 50.37 | 69.07 | 5.03 | 55.06 | 97.36 | 1880.42 | 0
2026-09-01 08:25 | 159.22 | 211.84 | 188.95 | 40.83 | 11.96 | 33.71 | 42.66 | 29.41 | 58.31 | 69.02 | 4.83 | 55 | 96.89 | 1864.44 | 0
2026-09-01 08:25 | 159.16 | 211.71 | 187.22 | 39.95 | 12.02 | 33.3 | 40.49 | 30.86 | 55.56 | 71.15 | 4.6 | 53.14 | 93.66 | 1863.24 | 0
2026-09-01 08:25 | 158.43 | 188.63 | 189.09 | 37.61 | 7.95 | 20.06 | 39.77 | 30.45 | 49.95 | 73.4 | 1.83 | 69.14 | 0 | 1831.88 | 1
2026-09-01 08:25 | 163.07 | 209.27 | 188.42 | 40.63 | 11.86 | 32.54 | 41.05 | 29.41 | 44.89 | 68.56 | 4.5 | 54.16 | 94.76 | 1836.98 | 0
2026-09-01 08:25 | 161.15 | 212.89 | 187.18 | 39.13 | 11.82 | 32.2 | 41.8 | 30.04 | 56.58 | 77.32 | 4.36 | 53.71 | 94.35 | 1840.7 | 0
2026-09-01 08:25 | 160.63 | 207.04 | 187.18 | 41.32 | 11.85 | 31.27 | 44.37 | 28.93 | 51.03 | 75.88 | 5.04 | 53.57 | 95.27 | 1851.3 | 0
2026-09-01 08:25 | 162.02 | 207.68 | 186.88 | 40 | 12.13 | 32.13 | 45.63 | 30 | 60.47 | 73.99 | 5.36 | 52.84 | 98.18 | 1874.88 | 0
2026-09-01 08:25 | 159.34 | 206.98 | 185.38 | 40.59 | 11.94 | 33.06 | 44.79 | 32.93 | 55.07 | 71.87 | 5.21 | 52.67 | 95.62 | 1835.77 | 0
2026-09-01 08:25 | 158.06 | 210.25 | 183.88 | 38.56 | 12.26 | 33.21 | 43.72 | 31.85 | 51.5 | 76.02 | 5.28 | 50.55 | 100.4 | 1818.46 | 0
2026-09-01 08:25 | 158.49 | 206.74 | 188.03 | 39.12 | 11.94 | 32.5 | 39.99 | 30.05 | 63.99 | 69.13 | 4.67 | 54.24 | 95.22 | 1879.49 | 0
2026-09-01 08:25 | 160 | 207.95 | 188.81 | 39.31 | 12.02 | 33.3 | 41.18 | 30.16 | 57.88 | 67.5 | 4.81 | 54.05 | 94.62 | 1841.52 | 0
2026-09-01 08:25 | 157.35 | 207.88 | 188.21 | 41.29 | 12.15 | 33.21 | 42.42 | 29.02 | 36.72 | 68.42 | 5.25 | 52.38 | 99.99 | 1849.39 | 0
2026-09-01 08:25 | 158.75 | 209.22 | 188.73 | 42.52 | 12.2 | 33.81 | 40.74 | 29.2 | 52.57 | 66.99 | 4.96 | 53.11 | 101.33 | 1870.72 | 0
2026-09-01 08:25 | 158.71 | 205.54 | 185.17 | 38.79 | 12.21 | 33.73 | 43.15 | 30.36 | 48.08 | 70.37 | 5.33 | 51.47 | 98.56 | 1873.94 | 0
2026-09-01 08:25 | 165.31 | 210.26 | 188.43 | 41.62 | 12.12 | 33.88 | 43.44 | 29.48 | 51 | 70.9 | 4.77 | 53.33 | 93.51 | 1832.15 | 0
2026-09-01 08:25 | 153.07 | 213.74 | 188.14 | 36.75 | 12.1 | 33.68 | 43.07 | 30.9 | 54.28 | 70.6 | 5.11 | 53.59 | 97.22 | 1855.64 | 0
2026-09-01 08:25 | 159.55 | 210.41 | 187.62 | 38.21 | 12.06 | 33.53 | 44.05 | 31.57 | 56.77 | 69.96 | 5.06 | 54.01 | 95.43 | 1878.03 | 0
2026-09-01 08:25 | 164.31 | 214.62 | 182.8 | 38.56 | 12.08 | 33.37 | 40.19 | 30.33 | 56.31 | 70.4 | 4.41 | 50.53 | 98.87 | 1850.37 | 0
2026-09-01 08:25 | 160.3 | 213.92 | 187.67 | 37.97 | 11.94 | 33.19 | 43.87 | 30.1 | 60.39 | 75.21 | 4.77 | 53.94 | 95.54 | 1871.02 | 0
2026-09-01 08:25 | 161.88 | 212.17 | 189.37 | 37.62 | 11.92 | 32.72 | 40.61 | 28.32 | 58.18 | 71.86 | 4.45 | 54.97 | 94.33 | 1851.57 | 0
2026-09-01 08:25 | 160.25 | 209.97 | 187.57 | 40.62 | 12 | 32.51 | 40.12 | 30.75 | 57.87 | 72.77 | 4.52 | 53.8 | 96.51 | 1869.69 | 0
2026-09-01 08:25 | 158.33 | 209.73 | 188 | 39.68 | 11.98 | 33.94 | 43.06 | 28.86 | 56.01 | 70.57 | 5.04 | 53.7 | 97.8 | 1873.69 | 0
2026-09-01 08:25 | 154.4 | 211.87 | 188.77 | 40.57 | 11.95 | 33.58 | 44.43 | 29.58 | 61.43 | 65.15 | 5.23 | 55.04 | 94.42 | 1881.14 | 0
2026-09-01 08:25 | 160.51 | 208.32 | 188.89 | 41.04 | 12.07 | 33.72 | 42.98 | 30.96 | 53.42 | 64.56 | 4.94 | 54.14 | 97.73 | 1855.34 | 0
2026-09-01 08:25 | 158.06 | 203.77 | 186.44 | 40.4 | 12.1 | 32.46 | 42.04 | 31.03 | 53.55 | 76.25 | 5.1 | 52.36 | 93.91 | 1837.49 | 0
2026-09-01 08:25 | 158 | 210.81 | 185.3 | 40.99 | 12.01 | 33.52 | 42.62 | 29.53 | 45.47 | 68.4 | 4.85 | 51.55 | 95.94 | 1850.22 | 0
2026-09-01 08:25 | 158.75 | 205.85 | 189.47 | 39.9 | 12.15 | 33.27 | 42.27 | 29.59 | 60.28 | 68.15 | 5.1 | 55.04 | 95.09 | 1850.81 | 0
2026-09-01 08:25 | 164.36 | 206.28 | 186.95 | 38.22 | 11.89 | 32.15 | 39.75 | 29.3 | 54.62 | 70.74 | 4.31 | 53.16 | 93.83 | 1843.82 | 0
2026-09-01 08:25 | 166.01 | 209.08 | 185.67 | 41.59 | 11.98 | 32.69 | 39.51 | 28.8 | 69.67 | 71.65 | 4.39 | 53.35 | 97.63 | 1857.73 | 0
2026-09-01 08:25 | 160.54 | 208.71 | 184.96 | 39.12 | 11.93 | 32.64 | 41.84 | 29.37 | 52.97 | 72.03 | 4.81 | 52.23 | 94.9 | 1853.75 | 0
2026-09-01 08:25 | 158.84 | 204.68 | 188.94 | 38.6 | 11.81 | 31.61 | 42.16 | 28.39 | 55.44 | 75.32 | 4.65 | 54.42 | 93.43 | 1847.54 | 0
2026-09-01 08:25 | 157.06 | 209.33 | 187.82 | 39.73 | 11.99 | 32.19 | 42.02 | 30.68 | 57.73 | 74.5 | 4.94 | 53.27 | 97.69 | 1885.29 | 0
2026-09-01 08:25 | 161.17 | 211.64 | 186.38 | 38.63 | 11.99 | 34.17 | 43.35 | 30.39 | 49.49 | 67.57 | 4.81 | 52.45 | 96.77 | 1824.4 | 0
2026-09-01 08:25 | 164.46 | 205.28 | 189.16 | 39.37 | 12.15 | 32.59 | 41.57 | 30.56 | 56.79 | 72.91 | 4.59 | 54.54 | 94.36 | 1847.45 | 0
2026-09-01 08:25 | 159.38 | 212.4 | 187.29 | 40.52 | 12.06 | 33.19 | 43.13 | 29.05 | 55.17 | 68.85 | 4.93 | 52.65 | 96.4 | 1839.68 | 0
2026-09-01 08:25 | 154.05 | 203.81 | 191.53 | 40.52 | 11.9 | 32.1 | 41.71 | 28.8 | 53.48 | 69.59 | 5.03 | 55.76 | 95.27 | 1802.04 | 0
2026-09-01 08:25 | 161.68 | 214.76 | 186.58 | 38.65 | 12.19 | 34.37 | 45.65 | 30.05 | 60.86 | 66.72 | 5.21 | 53.08 | 98.67 | 1825.72 | 0
2026-09-01 08:25 | 162.46 | 207.09 | 187.32 | 39.27 | 12.12 | 33.84 | 42.16 | 30.06 | 50.48 | 64.92 | 4.94 | 52.45 | 96.55 | 1809.45 | 0
2026-09-01 08:25 | 156.04 | 208.68 | 185.77 | 41.61 | 12.06 | 33.4 | 46.68 | 29.85 | 56.37 | 69.91 | 5.5 | 52.81 | 0 | 1853.85 | 1
2026-09-01 08:25 | 160.44 | 202.48 | 187.86 | 40.74 | 11.98 | 32.81 | 42.7 | 29.71 | 62.27 | 67.13 | 5.06 | 55.19 | 96.25 | 1811.47 | 0
2026-09-01 08:25 | 161.13 | 207.89 | 187.14 | 43.11 | 11.9 | 32.8 | 41.57 | 31.71 | 51.47 | 72.78 | 4.58 | 53.01 | 92.88 | 1808.53 | 0
2026-09-01 08:25 | 159.82 | 208.68 | 185.38 | 41.77 | 11.96 | 33.12 | 40.2 | 30.43 | 53.52 | 69.16 | 4.7 | 52.83 | 95.14 | 1831.35 | 0
2026-09-01 08:25 | 158.02 | 207.65 | 187.63 | 41.72 | 12.11 | 33.5 | 39.11 | 31.97 | 66.73 | 70.93 | 4.69 | 54.04 | 98.52 | 1827.93 | 0
2026-09-01 08:25 | 162.54 | 206.14 | 185.2 | 37.92 | 12.19 | 32.96 | 40.02 | 31.27 | 57.37 | 74.1 | 4.66 | 51.5 | 97.06 | 1826.36 | 0
2026-09-01 08:25 | 158.99 | 204.9 | 188.12 | 41.15 | 12.15 | 33.3 | 40.24 | 31.7 | 52.47 | 65.54 | 4.92 | 54.01 | 97.4 | 1811.99 | 0
2026-09-01 08:25 | 156.29 | 211.05 | 188.84 | 39.92 | 11.95 | 33.42 | 42.79 | 28.93 | 59.01 | 67.83 | 5.01 | 54.79 | 95.56 | 1851.06 | 0
2026-09-01 08:25 | 154.88 | 207.67 | 188.18 | 39.17 | 11.89 | 32.42 | 40.95 | 30.59 | 52.16 | 70.54 | 4.72 | 54.52 | 91.49 | 1829.09 | 0
2026-09-01 08:26 | 163.15 | 212.11 | 188.87 | 40.25 | 12.01 | 33.16 | 42.37 | 29.57 | 47.18 | 70.94 | 4.57 | 54.83 | 95.5 | 1851.4 | 0
2026-09-01 08:26 | 161.54 | 205.83 | 187.62 | 41.42 | 11.82 | 31.53 | 44.56 | 28.34 | 61.86 | 73.31 | 4.96 | 54.3 | 93.91 | 1811.71 | 0
2026-09-01 08:26 | 160.22 | 206.02 | 190.66 | 40.75 | 12.03 | 33.11 | 41.82 | 31.5 | 49.48 | 72.6 | 4.66 | 55.26 | 98.74 | 1818.05 | 0
2026-09-01 08:26 | 158.9 | 209.69 | 187.77 | 38.68 | 11.99 | 32.73 | 46.16 | 29.71 | 67.26 | 70.29 | 5.33 | 53.86 | 97.87 | 1812.77 | 0
2026-09-01 08:26 | 158.68 | 202.29 | 189.35 | 41.11 | 11.95 | 32.07 | 39.65 | 28.94 | 52.55 | 70.91 | 4.65 | 54.42 | 93.86 | 1829.21 | 0
2026-09-01 08:26 | 157.31 | 203.43 | 188.13 | 39.04 | 11.84 | 32.18 | 41.7 | 29.59 | 65.67 | 70.99 | 4.76 | 54.77 | 92.52 | 1815.65 | 0
2026-09-01 08:26 | 158.92 | 210.28 | 185.84 | 40.33 | 12.05 | 33.68 | 40.92 | 29.2 | 48.16 | 65.59 | 4.88 | 52.13 | 97.49 | 1850.14 | 0
2026-09-01 08:26 | 154.7 | 203.39 | 186.79 | 39.54 | 11.95 | 31.78 | 43.87 | 29.31 | 60.13 | 69.53 | 5.33 | 52.6 | 95.59 | 1782.96 | 0
2026-09-01 08:26 | 158.16 | 201.37 | 185.46 | 39.67 | 11.88 | 32.06 | 37.52 | 29.78 | 57.5 | 70.75 | 4.45 | 53.29 | 95.32 | 1861.31 | 0
2026-09-01 08:26 | 159.22 | 212.34 | 186.62 | 41.15 | 11.71 | 32.4 | 39.11 | 31.73 | 59.19 | 71.38 | 4.19 | 54.12 | 92 | 1820.87 | 0
2026-09-01 08:26 | 161.52 | 202.47 | 182.29 | 38.44 | 12 | 32.96 | 41.79 | 29.33 | 59.84 | 67.23 | 5.22 | 50.83 | 95.88 | 1810.89 | 0
2026-09-01 08:26 | 159.9 | 207.12 | 187.14 | 42.92 | 12.18 | 34.01 | 45.1 | 31.66 | 52.51 | 66.19 | 5.47 | 53.57 | 96.37 | 1862.66 | 0
2026-09-01 08:26 | 161.99 | 206.7 | 185.26 | 37.27 | 12.17 | 33.61 | 42.45 | 30.85 | 48.46 | 69.3 | 4.99 | 52.11 | 95.6 | 1823.23 | 0
2026-09-01 08:26 | 163.37 | 197.97 | 189.43 | 39.1 | 11.95 | 31.9 | 39.3 | 30.4 | 54.75 | 75.9 | 4.36 | 54.7 | 95.11 | 1818.8 | 0
2026-09-01 08:26 | 162.65 | 205.52 | 187.5 | 40.56 | 11.94 | 32.86 | 39.61 | 30.75 | 56.12 | 67.54 | 4.43 | 53.47 | 95.25 | 1811.84 | 0
2026-09-01 08:26 | 161.18 | 207.58 | 189.71 | 40.88 | 12.05 | 33.06 | 45.35 | 30.01 | 52.64 | 73.52 | 5.08 | 54.84 | 94.52 | 1818.33 | 0
2026-09-01 08:26 | 160.03 | 207.22 | 184.83 | 39.85 | 11.9 | 32.78 | 40.76 | 31.29 | 56.39 | 74.75 | 4.54 | 52.81 | 94.63 | 1832.77 | 0
2026-09-01 08:26 | 157.55 | 208.78 | 188.06 | 39.91 | 12.03 | 33.29 | 40.11 | 30.57 | 56.65 | 70.14 | 4.62 | 53.79 | 95.19 | 1832.82 | 0
2026-09-01 08:26 | 161.85 | 204.82 | 190.58 | 40.62 | 12.08 | 33.27 | 44.95 | 28.34 | 50.45 | 67.96 | 5.38 | 55.28 | 96.32 | 1798.09 | 0
2026-09-01 08:26 | 164.2 | 208.04 | 186.72 | 39.65 | 12.12 | 33.69 | 44.02 | 30.3 | 56.97 | 71.54 | 5.14 | 53.53 | 96.35 | 1797.93 | 0
2026-09-01 08:26 | 160.86 | 203.75 | 187.04 | 42.09 | 11.99 | 33.03 | 44.55 | 30.78 | 53.66 | 70.58 | 5.2 | 53.58 | 98.42 | 1841.35 | 0
2026-09-01 08:26 | 164.79 | 201.5 | 187.83 | 41.26 | 11.98 | 33.03 | 40.1 | 29.71 | 51.5 | 67.42 | 4.7 | 52.93 | 96.18 | 1809.72 | 0
2026-09-01 08:26 | 156.19 | 201.76 | 185.06 | 41.31 | 11.91 | 31.86 | 38.95 | 30.13 | 58.94 | 68.02 | 4.75 | 51.95 | 94.57 | 1818.59 | 0
2026-09-01 08:26 | 157.11 | 201.18 | 186.48 | 38.55 | 11.92 | 31.51 | 42.27 | 29.39 | 51.12 | 71.36 | 5.23 | 53.68 | 96.82 | 1821.67 | 0
2026-09-01 08:26 | 162.14 | 208.51 | 185.83 | 39.88 | 11.98 | 32.23 | 42.67 | 28.62 | 52.72 | 72.8 | 4.83 | 52.48 | 92.68 | 1848.01 | 0
2026-09-01 08:26 | 160.66 | 200.86 | 184.99 | 39.55 | 12.04 | 31.81 | 42.73 | 28.45 | 55.36 | 69.03 | 5.35 | 52.06 | 97.14 | 1844.61 | 0
2026-09-01 08:26 | 163.28 | 206.14 | 184.12 | 38.49 | 12.09 | 33.41 | 44.96 | 28.46 | 61.87 | 69.79 | 5.25 | 51.85 | 97.04 | 1824.42 | 0
2026-09-01 08:26 | 159.96 | 204.44 | 185.62 | 40.54 | 11.92 | 31.87 | 38.53 | 30.67 | 55.96 | 72.01 | 4.64 | 53.18 | 95.8 | 1803.54 | 0
2026-09-01 08:26 | 157.83 | 204.84 | 185.46 | 39.19 | 12.15 | 32.57 | 43.72 | 27.51 | 57.64 | 69.48 | 5.39 | 51.76 | 96.4 | 1862.79 | 0
2026-09-01 08:26 | 159.47 | 209.16 | 187.14 | 40.98 | 11.97 | 32.59 | 39.81 | 29.33 | 53.51 | 69.1 | 4.43 | 53.11 | 97.04 | 1829.92 | 0
2026-09-01 08:26 | 156.17 | 203.67 | 186.97 | 38.39 | 12 | 32.83 | 43.71 | 29.23 | 54.61 | 67.73 | 5.33 | 52.77 | 96.5 | 1842.71 | 0
2026-09-01 08:26 | 157.18 | 206.73 | 187.06 | 42.58 | 11.93 | 33.16 | 41.05 | 29.72 | 54.76 | 67.68 | 4.81 | 52.57 | 96.69 | 1810.03 | 0
2026-09-01 08:26 | 162.43 | 204.93 | 184.37 | 38.66 | 11.76 | 30.21 | 40.37 | 28.14 | 56.47 | 78.01 | 4.52 | 52.41 | 92.77 | 1791.12 | 0
2026-09-01 08:26 | 162.18 | 204.28 | 185.65 | 40.33 | 12.09 | 33.36 | 40.78 | 30.4 | 53.52 | 69.41 | 4.84 | 51.77 | 98.39 | 1823.89 | 0
2026-09-01 08:26 | 160.91 | 211.55 | 185.99 | 41.19 | 12.07 | 32.18 | 39.11 | 28.73 | 61.7 | 74.1 | 4.47 | 53.14 | 95.79 | 1813.43 | 0
2026-09-01 08:26 | 155.7 | 200.24 | 184.95 | 39.14 | 11.97 | 31.35 | 42.08 | 31.13 | 53.13 | 75.05 | 5.16 | 51.7 | 93.57 | 1845.63 | 0
2026-09-01 08:26 | 159.1 | 208.35 | 186.28 | 41.28 | 12.01 | 33.94 | 40.45 | 29.38 | 46.46 | 69.45 | 4.67 | 51.78 | 98.8 | 1809.98 | 0
2026-09-01 08:26 | 156.94 | 206.37 | 184.15 | 38.16 | 12.05 | 32.62 | 43.57 | 29.9 | 68.71 | 71.11 | 5.3 | 52.48 | 97.66 | 1802.52 | 0
2026-09-01 08:26 | 162.94 | 202.88 | 184.39 | 42.18 | 11.84 | 32.48 | 43.28 | 30 | 53.36 | 70.31 | 5.08 | 52.11 | 97.59 | 1836.58 | 0
2026-09-01 08:26 | 158.54 | 209.12 | 184 | 40.02 | 11.95 | 33.46 | 45.38 | 30.24 | 61.57 | 65.16 | 5.26 | 51.78 | 95.55 | 1801.95 | 0
2026-09-01 08:26 | 157.29 | 198.6 | 184.77 | 39.11 | 12.08 | 32.75 | 42.73 | 30.04 | 62.02 | 65.34 | 5.64 | 51.99 | 0 | 1804.31 | 1
2026-09-01 08:26 | 160.07 | 202.5 | 184.9 | 39.55 | 11.87 | 31.76 | 43.04 | 29.57 | 59.73 | 70.15 | 5.18 | 52.7 | 96.84 | 1778.41 | 0
2026-09-01 08:26 | 158.4 | 200.35 | 186.23 | 41.21 | 12.03 | 33.15 | 44.8 | 30.34 | 54.01 | 68.73 | 5.56 | 53.3 | 0 | 1831.35 | 1
2026-09-01 08:26 | 163.71 | 205.13 | 184.78 | 39.12 | 11.86 | 32.54 | 40.74 | 30.47 | 56.43 | 75.67 | 4.53 | 52.41 | 92.53 | 1804.69 | 0
2026-09-01 08:26 | 158.16 | 200.47 | 187.45 | 38.88 | 12.05 | 32.43 | 39.02 | 29.23 | 48.63 | 69.29 | 4.61 | 53.23 | 97 | 1784.18 | 0
2026-09-01 08:26 | 156.5 | 205.03 | 185.7 | 39.67 | 12 | 32.27 | 42.4 | 30.43 | 64.95 | 75.85 | 5.2 | 52.74 | 96.4 | 1830.36 | 0
2026-09-01 08:26 | 154.62 | 203.09 | 189.19 | 38.23 | 11.84 | 32.71 | 39.15 | 31.19 | 50.74 | 68.57 | 4.61 | 54.61 | 95.19 | 1801.33 | 0
2026-09-01 08:26 | 159.92 | 202.12 | 186.98 | 42.73 | 12.12 | 32.1 | 46.91 | 30.71 | 53.73 | 75.74 | 5.77 | 51.53 | 0 | 1842.5 | 1
2026-09-01 08:26 | 158.6 | 204.64 | 183.31 | 39.15 | 11.93 | 32.22 | 44.91 | 30.93 | 55.49 | 71.52 | 5.33 | 50.79 | 94.64 | 1831.12 | 0
2026-09-01 08:26 | 156.43 | 202.59 | 185.99 | 41.25 | 11.92 | 31.73 | 46.33 | 30.17 | 54.46 | 71.69 | 5.62 | 52.33 | 0 | 1780.92 | 1
2026-09-01 08:26 | 162.97 | 200.05 | 185.14 | 40.31 | 12.02 | 33.33 | 42.12 | 29.06 | 51.72 | 68.46 | 5.18 | 51.44 | 97.2 | 1819.01 | 0
2026-09-01 08:26 | 161.67 | 211.63 | 185.69 | 38.52 | 12.11 | 33.52 | 43.1 | 29.19 | 61.97 | 71.73 | 4.87 | 52.35 | 92.23 | 1824.97 | 0
2026-09-01 08:26 | 159.93 | 201.68 | 182.14 | 39.99 | 11.9 | 31.37 | 41.08 | 30.32 | 59.75 | 75.08 | 4.82 | 50.63 | 92.65 | 1769.9 | 0
2026-09-01 08:26 | 163.41 | 196.41 | 187.74 | 41.18 | 12.01 | 32.32 | 43.77 | 30.94 | 56.61 | 69.57 | 5.32 | 53.29 | 93.27 | 1797.76 | 0
2026-09-01 08:26 | 161.66 | 200.45 | 188.36 | 39.72 | 12.04 | 33.45 | 39.57 | 32.79 | 53 | 68.98 | 4.64 | 54.32 | 93.31 | 1791.68 | 0
2026-09-01 08:26 | 157.94 | 199.09 | 185.43 | 41.79 | 12.07 | 32.02 | 36.91 | 30.98 | 60.32 | 69.26 | 4.64 | 52.61 | 96.34 | 1823.67 | 0
2026-09-01 08:26 | 157.4 | 205.29 | 184.71 | 41.53 | 12.02 | 31.43 | 40.42 | 28.83 | 52.68 | 74.86 | 4.82 | 51.76 | 96.98 | 1783.33 | 0
2026-09-01 08:26 | 162.04 | 203.69 | 185.73 | 41.38 | 11.96 | 32.03 | 39.09 | 29.23 | 62.85 | 72.57 | 4.58 | 53.17 | 96.49 | 1806.13 | 0
2026-09-01 08:26 | 160.99 | 203.84 | 185.23 | 39.31 | 11.92 | 32.01 | 44.96 | 32.28 | 55.56 | 74.34 | 5.16 | 51.66 | 93.52 | 1838.99 | 0
2026-09-01 08:26 | 160.42 | 201.45 | 185.43 | 38.38 | 12.01 | 32.18 | 45.63 | 29.79 | 61.15 | 70.94 | 5.42 | 51.84 | 93.5 | 1759.2 | 0
2026-09-01 08:26 | 157.88 | 201.64 | 184.88 | 39.08 | 11.89 | 32.24 | 39.19 | 30.05 | 54.43 | 70.12 | 4.77 | 52.63 | 95.39 | 1801.18 | 0
2026-09-01 08:27 | 161.52 | 201.28 | 188.05 | 40.29 | 11.71 | 32.24 | 44.58 | 29.04 | 55.36 | 71.27 | 5.06 | 55.52 | 94.41 | 1801.34 | 0
2026-09-01 08:27 | 158.11 | 202.06 | 183.18 | 40.82 | 12.04 | 32.46 | 43.9 | 31.57 | 61.13 | 73.21 | 5.36 | 51.14 | 97.22 | 1748.71 | 0
2026-09-01 08:27 | 159.75 | 204.73 | 188.01 | 36.74 | 12.09 | 33.11 | 38.86 | 30.5 | 65.97 | 69.26 | 4.62 | 55.04 | 94.58 | 1764.19 | 0
2026-09-01 08:27 | 163.62 | 203.15 | 185.71 | 39.99 | 11.76 | 31.81 | 41.22 | 29.23 | 62.8 | 74.11 | 4.64 | 53.36 | 95.33 | 1814.49 | 0
2026-09-01 08:27 | 158.35 | 203.56 | 184.28 | 40.24 | 11.9 | 31.84 | 40.84 | 29.01 | 59.39 | 71.1 | 4.9 | 51.73 | 95.46 | 1795.49 | 0
2026-09-01 08:27 | 156.07 | 203.47 | 188.16 | 39.58 | 12.06 | 32.89 | 43.5 | 30.31 | 57.95 | 62.78 | 5.34 | 54.29 | 94.99 | 1800 | 0
2026-09-01 08:27 | 157.37 | 204.54 | 186.52 | 41.94 | 12.21 | 33.23 | 39.54 | 30.04 | 52.47 | 72.65 | 4.94 | 51.45 | 96.69 | 1792.62 | 0
2026-09-01 08:27 | 162.49 | 202.67 | 186.15 | 40.63 | 12 | 32.8 | 41.8 | 30.83 | 56.48 | 66.18 | 5.01 | 52.53 | 94.68 | 1819.91 | 0
2026-09-01 08:27 | 160.64 | 202.8 | 185.58 | 41.97 | 11.93 | 32.13 | 40.63 | 30.55 | 50.43 | 72.58 | 4.81 | 51.96 | 94.21 | 1842.55 | 0
2026-09-01 08:27 | 159.68 | 205.21 | 183.44 | 39.68 | 11.98 | 31.78 | 42.95 | 29.74 | 56.88 | 72.7 | 5.12 | 50.72 | 97.5 | 1816.22 | 0
2026-09-01 08:27 | 158.73 | 199.56 | 186.41 | 41.41 | 12.14 | 31.92 | 41.57 | 29.46 | 57.2 | 70.99 | 5.1 | 52.44 | 97.89 | 1746.48 | 0
2026-09-01 08:27 | 161.21 | 198.9 | 188.65 | 42.45 | 11.94 | 31.82 | 40.93 | 29.84 | 45.2 | 71.63 | 4.86 | 53.97 | 93.83 | 1792.21 | 0
2026-09-01 08:27 | 157.88 | 197.83 | 187.98 | 41.97 | 11.92 | 30.39 | 41.57 | 29.45 | 55.19 | 73.3 | 5.15 | 54.52 | 94.69 | 1820.69 | 0
2026-09-01 08:27 | 160.76 | 201.85 | 186.73 | 38.36 | 11.95 | 32.28 | 46.07 | 29.87 | 57.07 | 68.51 | 5.6 | 53.67 | 0 | 1783.33 | 1
2026-09-01 08:27 | 158.17 | 195.66 | 186.6 | 39.62 | 11.9 | 31.53 | 41.17 | 30.02 | 54.58 | 72.38 | 5.18 | 52.53 | 92.22 | 1819.82 | 0
2026-09-01 08:27 | 157.76 | 202.52 | 186.37 | 39.48 | 12.01 | 31.98 | 39.92 | 29.1 | 56.79 | 73.49 | 4.83 | 53.8 | 97 | 1784.15 | 0
2026-09-01 08:27 | 158.41 | 200.73 | 187.25 | 40.73 | 12.16 | 31.44 | 43.17 | 30.63 | 48.29 | 75.28 | 5.4 | 53.14 | 100.31 | 1765.34 | 0
2026-09-01 08:27 | 159.06 | 204.37 | 185.5 | 41.03 | 12.03 | 33.4 | 41.71 | 29.63 | 51.12 | 66.68 | 5.15 | 52.05 | 96.73 | 1804.25 | 0
2026-09-01 08:27 | 159.88 | 198.87 | 183.75 | 38.74 | 11.97 | 32.69 | 39.17 | 29.16 | 60.17 | 71.23 | 4.84 | 52.1 | 95.52 | 1798.49 | 0
2026-09-01 08:27 | 160.59 | 200.19 | 185.99 | 40.1 | 11.97 | 33.27 | 46.46 | 29.65 | 55 | 67.12 | 5.78 | 52.29 | 0 | 1776.81 | 1
2026-09-01 08:27 | 150.78 | 204.09 | 184.64 | 36.97 | 11.84 | 31.87 | 41.3 | 30.24 | 56.7 | 66.99 | 5.1 | 52.56 | 91.34 | 1814.31 | 0
2026-09-01 08:27 | 157.98 | 204.78 | 184.55 | 42.16 | 12.09 | 32.33 | 41.24 | 30.08 | 52.27 | 71.08 | 5.09 | 50.63 | 95.94 | 1750.65 | 0
2026-09-01 08:27 | 159.02 | 198.51 | 184.59 | 39.23 | 11.99 | 31.73 | 42.32 | 30.42 | 55.1 | 70.23 | 5.37 | 51.65 | 96.68 | 1808.29 | 0
2026-09-01 08:27 | 163.76 | 201.01 | 189.43 | 40.08 | 11.98 | 33.11 | 45.46 | 30.9 | 43.49 | 73.44 | 5.14 | 54.67 | 95.61 | 1775.8 | 0
2026-09-01 08:27 | 157.3 | 201.27 | 186.51 | 39.54 | 12.32 | 33.29 | 38.64 | 31.3 | 59.23 | 68.96 | 4.93 | 52.21 | 100.44 | 1821.4 | 0
2026-09-01 08:27 | 160.41 | 201.42 | 185.43 | 41.72 | 12.03 | 32.29 | 42.55 | 30.29 | 64.04 | 69.6 | 5.15 | 52.48 | 96.79 | 1802.06 | 0
2026-09-01 08:27 | 163.74 | 199.43 | 182.89 | 35.74 | 11.92 | 32.17 | 46.17 | 28.93 | 49.67 | 70.63 | 5.56 | 50.39 | 0 | 1778.3 | 1
2026-09-01 08:27 | 156.72 | 203.98 | 181.69 | 39.98 | 11.96 | 32.85 | 42.26 | 29.73 | 50.3 | 67.41 | 5.48 | 49.79 | 97.54 | 1765.35 | 0
2026-09-01 08:27 | 160.98 | 194.38 | 184.23 | 39.84 | 12.11 | 32.65 | 39.53 | 29 | 57.2 | 67.83 | 5.28 | 50.99 | 97.81 | 1751.77 | 0
2026-09-01 08:27 | 157.99 | 198.7 | 186.07 | 39.32 | 12.01 | 31.55 | 40.76 | 31.7 | 62.37 | 73.35 | 5.12 | 53.62 | 93.72 | 1782.12 | 0
2026-09-01 08:27 | 158.74 | 201.23 | 186.13 | 42.59 | 11.86 | 32.68 | 42.41 | 31.99 | 54.99 | 68.35 | 5.24 | 52.53 | 93.38 | 1784.27 | 0
2026-09-01 08:27 | 157.99 | 201.17 | 186.08 | 38.67 | 12.09 | 32.77 | 44.66 | 30.65 | 48.85 | 73.55 | 5.54 | 52.26 | 0 | 1803.7 | 1
2026-09-01 08:27 | 158.17 | 203.77 | 187.2 | 41.16 | 11.93 | 32.27 | 41.32 | 30.86 | 53.96 | 71.82 | 4.84 | 53.77 | 98.1 | 1767.68 | 0
2026-09-01 08:27 | 166.8 | 203.23 | 183.83 | 40.53 | 12.19 | 34.06 | 43.65 | 30.25 | 49.85 | 65.36 | 5.33 | 50.34 | 98.63 | 1788.86 | 0
2026-09-01 08:27 | 162.11 | 198.69 | 187.13 | 41.89 | 12.11 | 32.59 | 39.13 | 30.37 | 51.66 | 71.59 | 4.8 | 52.28 | 95.3 | 1773.95 | 0
2026-09-01 08:27 | 162.75 | 203.36 | 185.07 | 39 | 11.96 | 31.95 | 39.11 | 28.4 | 53.48 | 71.57 | 4.49 | 51.84 | 99.63 | 1810.51 | 0
2026-09-01 08:27 | 161.23 | 178.43 | 188.31 | 38.9 | 8.28 | 21.36 | 41.03 | 29.93 | 50.35 | 71.27 | 2.28 | 66.61 | 0 | 1777.48 | 1
2026-09-01 08:27 | 155.98 | 202.09 | 185.29 | 41.64 | 12.01 | 32.51 | 44.88 | 29.12 | 51.11 | 69.57 | 5.5 | 52.33 | 0 | 1764.9 | 1
2026-09-01 08:27 | 160.99 | 204.65 | 182.57 | 40.64 | 12.09 | 33.69 | 42.14 | 30.28 | 55.37 | 67.18 | 5.19 | 50.32 | 96.23 | 1754.98 | 0
2026-09-01 08:27 | 162.68 | 202.78 | 184.19 | 37.68 | 12.05 | 32.12 | 42.58 | 29.94 | 56.08 | 74.04 | 5.04 | 51.47 | 95.61 | 1769.39 | 0
2026-09-01 08:27 | 157.87 | 199.36 | 182.68 | 39.19 | 11.92 | 32.13 | 42.56 | 31.95 | 47.88 | 69.7 | 5.33 | 49.87 | 94.07 | 1773.28 | 0
2026-09-01 08:27 | 162.41 | 197.97 | 186.6 | 40.58 | 11.94 | 32.41 | 44.22 | 30.92 | 56.98 | 67.35 | 5.51 | 53.13 | 0 | 1773.48 | 1
2026-09-01 08:27 | 161.76 | 194.29 | 185.96 | 41.26 | 12.1 | 32.73 | 40.78 | 30.28 | 53.09 | 71.37 | 5.23 | 52.82 | 96.63 | 1785.46 | 0
2026-09-01 08:27 | 164.63 | 199.73 | 180.25 | 38.98 | 11.97 | 32.2 | 43.38 | 29.73 | 58.6 | 67.77 | 5.5 | 49.84 | 97.12 | 1769.79 | 0
2026-09-01 08:27 | 158.96 | 195.37 | 185.24 | 35.63 | 11.96 | 32.35 | 40.34 | 31.68 | 58.9 | 67.15 | 5.01 | 52.23 | 95.49 | 1759.31 | 0
2026-09-01 08:27 | 157.26 | 196.25 | 184.5 | 40.78 | 11.9 | 31.72 | 45.97 | 29.97 | 52.28 | 68.87 | 5.93 | 52.11 | 0 | 1767.04 | 1
2026-09-01 08:27 | 159.1 | 194.97 | 183.07 | 38.17 | 12.04 | 32.23 | 40.4 | 30.33 | 58.07 | 68 | 5.31 | 50.85 | 95.44 | 1770.58 | 0
2026-09-01 08:27 | 163.59 | 197.08 | 188.46 | 36.97 | 12.21 | 32.71 | 40.24 | 30.04 | 50.82 | 67.26 | 5.01 | 53.58 | 97.68 | 1763.12 | 0
2026-09-01 08:27 | 155.43 | 198.29 | 185.97 | 35.75 | 11.89 | 31.51 | 43.1 | 29.6 | 61.62 | 72.42 | 5.21 | 53.04 | 93.99 | 1741.74 | 0
2026-09-01 08:27 | 154.83 | 199.12 | 184.23 | 41.22 | 12 | 32.12 | 42.16 | 30.04 | 51 | 69.66 | 5.48 | 50.95 | 95.97 | 1743.05 | 0
2026-09-01 08:27 | 160.22 | 196.41 | 185.24 | 40.19 | 12.14 | 31.64 | 42.65 | 28.04 | 56.76 | 73.76 | 5.62 | 51.51 | 0 | 1733.83 | 1
2026-09-01 08:27 | 158.89 | 201.33 | 177.34 | 39.66 | 11.99 | 32.11 | 42.45 | 28.45 | 54.06 | 67.44 | 5.56 | 47.58 | 0 | 1775.82 | 1
2026-09-01 08:27 | 160.02 | 197.42 | 183.57 | 42.08 | 12.05 | 32.81 | 39.82 | 30.35 | 49.92 | 64.82 | 5.18 | 49.73 | 95.82 | 1780.96 | 0
2026-09-01 08:27 | 162.36 | 195.6 | 188.09 | 40.96 | 11.89 | 31.52 | 45.23 | 31.57 | 59.5 | 70.45 | 5.45 | 54.76 | 92.51 | 1754.62 | 0
2026-09-01 08:27 | 158.62 | 198.56 | 184.98 | 42.42 | 12.04 | 31.96 | 43.79 | 30.35 | 51.93 | 75.57 | 5.52 | 51.64 | 0 | 1780.64 | 1
2026-09-01 08:27 | 155.32 | 203.68 | 184.87 | 37.91 | 11.98 | 31.33 | 44.72 | 29.28 | 46.5 | 71.59 | 5.61 | 51.28 | 0 | 1762.71 | 1
2026-09-01 08:27 | 165.11 | 198.71 | 181.43 | 39.95 | 12.1 | 30.67 | 40.94 | 28.56 | 40.59 | 79.65 | 4.95 | 49.33 | 96.09 | 1766.96 | 0
2026-09-01 08:27 | 157.51 | 196.54 | 181.6 | 37.57 | 12.12 | 32.49 | 42.83 | 30.78 | 50.62 | 71 | 5.69 | 48.39 | 0 | 1743.31 | 1
2026-09-01 08:27 | 157.35 | 192.96 | 185.85 | 39.66 | 12.26 | 31.59 | 42.39 | 29.43 | 61.88 | 70.71 | 5.76 | 52.46 | 0 | 1793.83 | 1
2026-09-01 08:27 | 162.76 | 196.8 | 184.41 | 39.63 | 12.06 | 33.15 | 44.26 | 30.64 | 61.29 | 63.53 | 5.62 | 52.49 | 0 | 1800.3 | 1
2026-09-01 08:28 | 159.04 | 198.08 | 186.69 | 40.94 | 12.03 | 32.85 | 44.32 | 30.39 | 51.41 | 71.28 | 5.54 | 52.21 | 0 | 1774.37 | 1
2026-09-01 08:28 | 159.84 | 196.13 | 185.76 | 40.07 | 12.02 | 32.08 | 42.39 | 30.48 | 53.13 | 70.51 | 5.47 | 52.13 | 94.99 | 1752.2 | 0
2026-09-01 08:28 | 161.21 | 192.21 | 183.92 | 40.94 | 11.96 | 31.19 | 38.96 | 30.03 | 52.68 | 68.78 | 4.99 | 51.5 | 96.03 | 1768.79 | 0
2026-09-01 08:28 | 162.71 | 194.57 | 185.28 | 41.06 | 12.03 | 32.5 | 45.56 | 30.38 | 48.33 | 69.59 | 5.79 | 51.13 | 0 | 1750.89 | 1
2026-09-01 08:28 | 159.17 | 201.4 | 184.3 | 43.23 | 11.97 | 32.39 | 43.11 | 29.88 | 50.26 | 69.8 | 5.36 | 51.51 | 94.99 | 1739.11 | 0
2026-09-01 08:28 | 163.8 | 201.26 | 187.18 | 39.53 | 12.02 | 32.7 | 40.78 | 29.36 | 59.91 | 69.46 | 4.81 | 54.59 | 97.69 | 1779.44 | 0
2026-09-01 08:28 | 154.66 | 194.21 | 187.06 | 38.59 | 12.13 | 30.23 | 42.81 | 29.04 | 57.52 | 76.27 | 5.63 | 53.18 | 0 | 1744.95 | 1
2026-09-01 08:28 | 161.9 | 198.81 | 184.61 | 40.37 | 11.9 | 32.25 | 38.98 | 27.61 | 56.37 | 68.89 | 4.76 | 52.18 | 94.98 | 1747.36 | 0
2026-09-01 08:28 | 157.9 | 193.17 | 184.2 | 38.8 | 12.11 | 32.51 | 44.11 | 29.82 | 48.32 | 70.51 | 5.81 | 50.45 | 0 | 1719.51 | 1
2026-09-01 08:28 | 163.43 | 200.84 | 186.81 | 42.22 | 12.13 | 33.33 | 39.06 | 31.52 | 55.5 | 68.79 | 4.77 | 53.34 | 96.24 | 1784.63 | 0
2026-09-01 08:28 | 160.36 | 197.27 | 186.79 | 39.58 | 11.99 | 31.67 | 41.56 | 30.73 | 43.48 | 72.35 | 5.09 | 51.44 | 96.12 | 1793.01 | 0
2026-09-01 08:28 | 158.32 | 199.3 | 187.02 | 39.15 | 11.79 | 31.83 | 42.49 | 30.23 | 59.21 | 70.53 | 4.96 | 53.91 | 95.73 | 1777.08 | 0
2026-09-01 08:28 | 161.66 | 191.23 | 180.84 | 39.29 | 11.94 | 31.52 | 44.08 | 29.27 | 56.29 | 69.16 | 5.8 | 50.06 | 0 | 1778.09 | 1
2026-09-01 08:28 | 162.23 | 198.32 | 183.93 | 41.08 | 12.13 | 33.7 | 42.21 | 31 | 48.27 | 64.22 | 5.44 | 49.74 | 98.78 | 1734.58 | 0
2026-09-01 08:28 | 161.6 | 196.18 | 183.43 | 39.76 | 12 | 31.85 | 43.27 | 29.88 | 63.08 | 70.73 | 5.61 | 50.66 | 0 | 1755.64 | 1
2026-09-01 08:28 | 157.43 | 198.68 | 187.15 | 39.04 | 11.9 | 32.45 | 41.94 | 31.57 | 46.02 | 69.07 | 5.08 | 52.49 | 95.29 | 1774.92 | 0
2026-09-01 08:28 | 158.79 | 198.78 | 186.35 | 42.5 | 11.95 | 32.2 | 41.94 | 29.02 | 57.65 | 69.82 | 5.27 | 53.61 | 98.85 | 1740.38 | 0
2026-09-01 08:28 | 159.99 | 196.15 | 183.1 | 38.72 | 12.08 | 33.45 | 42.17 | 29.25 | 57.78 | 66.45 | 5.56 | 50.57 | 0 | 1751.21 | 1
2026-09-01 08:28 | 159.9 | 194.07 | 185.95 | 40.05 | 12.05 | 31.49 | 41.62 | 29.15 | 48.8 | 74.3 | 5.37 | 52.49 | 96.27 | 1726.18 | 0
2026-09-01 08:28 | 161.87 | 198.13 | 188.03 | 40.98 | 11.98 | 31.79 | 38.63 | 28.52 | 54.81 | 72.57 | 4.56 | 54.16 | 93.99 | 1752.31 | 0
2026-09-01 08:28 | 154.96 | 195.52 | 185.43 | 37.55 | 11.96 | 30.29 | 40.46 | 29.06 | 46.82 | 74.29 | 5.01 | 51.27 | 95.87 | 1754.22 | 0
2026-09-01 08:28 | 160.84 | 193 | 187.26 | 40.72 | 11.96 | 30.78 | 42.49 | 30.1 | 40.77 | 73.44 | 5.28 | 52.58 | 97.24 | 1767.41 | 0
2026-09-01 08:28 | 159.28 | 192.77 | 184.65 | 38.42 | 11.91 | 31.13 | 41.5 | 29.29 | 49.66 | 71.78 | 5.33 | 51.64 | 97.82 | 1723.64 | 0
2026-09-01 08:28 | 157.9 | 191.02 | 182.97 | 41.23 | 12.16 | 31.57 | 41.69 | 26.14 | 51.92 | 66.57 | 5.79 | 50.49 | 0 | 1722.88 | 1
2026-09-01 08:28 | 158.14 | 193.84 | 186.51 | 38.56 | 11.97 | 30.77 | 41.35 | 31.07 | 58.22 | 75.53 | 5.18 | 53.23 | 94.51 | 1780.49 | 0
2026-09-01 08:28 | 159.46 | 198.59 | 183.79 | 41.04 | 12.12 | 32.07 | 40.27 | 28.32 | 55.34 | 67.22 | 5.39 | 51 | 99.37 | 1776.82 | 0
2026-09-01 08:28 | 151 | 195.73 | 184.95 | 41.66 | 12.15 | 32.32 | 41.01 | 30.59 | 55.47 | 69.19 | 5.62 | 52.12 | 0 | 1741.97 | 1
2026-09-01 08:28 | 158.25 | 193.53 | 184.92 | 41.29 | 12.1 | 31.44 | 41.39 | 30.03 | 49.93 | 72.12 | 5.53 | 51.94 | 0 | 1784.89 | 1
2026-09-01 08:28 | 157.81 | 197.45 | 184.61 | 40.38 | 11.96 | 31.55 | 42.01 | 32.12 | 52.35 | 72.27 | 5.21 | 51.15 | 97.11 | 1757.19 | 0
2026-09-01 08:28 | 161.33 | 192.45 | 181.5 | 39.65 | 12.04 | 31.2 | 42.79 | 31 | 50.35 | 71.72 | 5.72 | 49.41 | 0 | 1776.11 | 1
2026-09-01 08:28 | 157.99 | 195.15 | 185.22 | 39.14 | 12 | 31.54 | 41.64 | 29.5 | 48.88 | 68.8 | 5.36 | 51.84 | 94.41 | 1747.05 | 0
2026-09-01 08:28 | 159.46 | 194.24 | 183.65 | 42.21 | 11.91 | 31.45 | 39.94 | 29.3 | 52.03 | 68.18 | 5.19 | 51.27 | 97.15 | 1758.6 | 0
2026-09-01 08:28 | 163.86 | 197.04 | 185.34 | 38.95 | 12.03 | 31.57 | 39.2 | 31.5 | 55.37 | 77.6 | 4.65 | 52.37 | 93.27 | 1745.04 | 0
2026-09-01 08:28 | 162.49 | 189.88 | 184.56 | 38.44 | 11.88 | 31.16 | 47.19 | 28.52 | 52.14 | 69.88 | 6 | 52.01 | 0 | 1784.78 | 1
2026-09-01 08:28 | 162.26 | 191.98 | 186.74 | 41 | 12.12 | 32.09 | 39.74 | 30.19 | 53.38 | 69.51 | 5.16 | 52.93 | 98.22 | 1747.6 | 0
2026-09-01 08:28 | 158.75 | 189.53 | 185.24 | 38.81 | 11.95 | 30.83 | 40.96 | 29.87 | 58.47 | 67.86 | 5.31 | 52.71 | 98.05 | 1748.64 | 0
2026-09-01 08:28 | 161.36 | 193.59 | 184.89 | 38.57 | 12.02 | 31.29 | 43.03 | 29.66 | 52.5 | 70.73 | 5.44 | 51.65 | 98.31 | 1717.56 | 0
2026-09-01 08:28 | 159.42 | 197.92 | 182.19 | 37.83 | 12.03 | 31.77 | 42.72 | 30.35 | 48.33 | 70.59 | 5.47 | 49.79 | 92.33 | 1746.93 | 0
2026-09-01 08:28 | 159.51 | 192.68 | 183.96 | 39.28 | 11.97 | 32.01 | 43.04 | 30.19 | 57.82 | 69.95 | 5.53 | 52.13 | 0 | 1783.69 | 1
2026-09-01 08:28 | 161.02 | 192.58 | 186.41 | 39.88 | 12.06 | 31.86 | 41.11 | 30.46 | 56.33 | 71.15 | 5.28 | 52.58 | 96.59 | 1775.45 | 0
2026-09-01 08:28 | 158.51 | 196.65 | 183.62 | 40.36 | 11.95 | 31.25 | 42.48 | 30.14 | 56.64 | 75.29 | 5.31 | 51.65 | 94.41 | 1744.21 | 0
2026-09-01 08:28 | 163.73 | 197.15 | 186.63 | 41.43 | 12.09 | 33.4 | 42.12 | 30.42 | 58.13 | 68.21 | 5.28 | 52.63 | 95.28 | 1745.52 | 0
2026-09-01 08:28 | 159.6 | 193.6 | 182.56 | 40.79 | 11.87 | 31.2 | 41.38 | 30.09 | 57.28 | 70.13 | 5.29 | 51.07 | 95.96 | 1721.95 | 0
2026-09-01 08:28 | 161.55 | 195.83 | 183.08 | 39.71 | 12.01 | 32.09 | 42.49 | 29.34 | 55.14 | 68.06 | 5.63 | 50.99 | 0 | 1753.33 | 1
2026-09-01 08:28 | 163.64 | 169.52 | 183.56 | 39.7 | 6.61 | 16.53 | 44.11 | 30 | 66.96 | 70.88 | 1.21 | 73.29 | 0 | 1752.37 | 1
2026-09-01 08:28 | 162.58 | 197.75 | 184.86 | 40.77 | 11.9 | 32.06 | 41.96 | 29.29 | 48.58 | 68.29 | 5.05 | 52.46 | 94.27 | 1755.93 | 0
2026-09-01 08:28 | 156.48 | 199.97 | 184.93 | 41.91 | 11.93 | 31.55 | 41.97 | 29.22 | 52.07 | 68.42 | 5.34 | 51.56 | 94.73 | 1713.06 | 0
2026-09-01 08:28 | 161.11 | 195.01 | 182.82 | 40.19 | 12.05 | 32.66 | 44.14 | 29.66 | 59.84 | 65.62 | 5.8 | 50.88 | 0 | 1767.56 | 1
2026-09-01 08:28 | 162.13 | 187.11 | 183.12 | 39.3 | 12.02 | 31.33 | 43.92 | 29.88 | 55.71 | 70.29 | 5.91 | 51.14 | 0 | 1739.27 | 1
2026-09-01 08:28 | 162.23 | 191.6 | 181.97 | 38.51 | 12.04 | 31.18 | 45.17 | 30.04 | 58.79 | 71.29 | 5.65 | 50.56 | 0 | 1767.94 | 1
2026-09-01 08:28 | 157.22 | 195.03 | 180.15 | 37.83 | 12.05 | 30.99 | 38.49 | 30.92 | 55.85 | 75.58 | 5.07 | 48.91 | 94.71 | 1746.94 | 0
2026-09-01 08:28 | 158.36 | 191.85 | 182 | 41 | 12.06 | 30.57 | 43.81 | 29.5 | 61.87 | 71.41 | 5.92 | 50.57 | 0 | 1770.95 | 1
2026-09-01 08:28 | 162.49 | 196.84 | 183.35 | 40.87 | 12.11 | 31.94 | 43.2 | 30.2 | 49.96 | 68.65 | 5.59 | 50.51 | 0 | 1754.84 | 1
2026-09-01 08:28 | 158.1 | 194.71 | 183.95 | 40.87 | 12.04 | 32.71 | 40.23 | 30.12 | 61.71 | 65.92 | 5.37 | 51.91 | 95.22 | 1724.6 | 0
2026-09-01 08:28 | 159.25 | 190.74 | 184.87 | 39.81 | 11.98 | 31.73 | 42.5 | 29.39 | 60.85 | 66.34 | 5.63 | 52.24 | 0 | 1757.27 | 1
2026-09-01 08:28 | 163.94 | 192.87 | 181.95 | 42.11 | 12.07 | 32.98 | 44.1 | 30.07 | 48.95 | 66.11 | 5.81 | 49.7 | 0 | 1760.71 | 1
2026-09-01 08:28 | 159.88 | 190.01 | 184.82 | 39.27 | 12.19 | 31.45 | 40.34 | 31 | 58.15 | 75.63 | 5.29 | 51.74 | 97.32 | 1744.07 | 0
2026-09-01 08:28 | 158.18 | 192.06 | 181.63 | 41.43 | 11.99 | 31.37 | 42.89 | 30.19 | 54.78 | 70.86 | 5.77 | 49.8 | 0 | 1733.74 | 1
2026-09-01 08:28 | 157.81 | 190.86 | 184.9 | 39.94 | 11.9 | 31.44 | 43.74 | 30.23 | 51.97 | 68.25 | 5.73 | 51.71 | 0 | 1757.34 | 1
2026-09-01 08:28 | 160.83 | 195.97 | 176.45 | 39.09 | 12.11 | 31.7 | 39.86 | 29.29 | 45.56 | 67.12 | 5.4 | 45.67 | 0 | 1761.43 | 1
2026-09-01 08:29 | 156.67 | 198.71 | 182.86 | 40.89 | 11.99 | 32.66 | 41.72 | 31.97 | 49.95 | 67.43 | 5.41 | 50.43 | 98.21 | 1711.62 | 0
2026-09-01 08:29 | 159.38 | 187.98 | 186.19 | 40.61 | 11.78 | 30.67 | 42.6 | 29.35 | 58.54 | 68.17 | 5.46 | 53.11 | 96.62 | 1740.06 | 1
2026-09-01 08:29 | 160.83 | 186.42 | 182.87 | 40.54 | 12.08 | 30.76 | 40.41 | 28.33 | 59.07 | 73.95 | 5.38 | 50.63 | 98.72 | 1732.93 | 1
2026-09-01 08:29 | 163.25 | 191.37 | 181.3 | 40.12 | 11.95 | 31.25 | 40.24 | 30.86 | 53.95 | 69.91 | 5.27 | 50.34 | 97.69 | 1774.28 | 0
2026-09-01 08:29 | 161.67 | 187.47 | 179.57 | 39.94 | 11.99 | 31.92 | 41.73 | 29.89 | 59.08 | 65.66 | 5.93 | 48.86 | 0 | 1721.57 | 1
2026-09-01 08:29 | 158.21 | 192.08 | 185.18 | 43.58 | 12.03 | 30.91 | 43.6 | 29.7 | 59.73 | 76.93 | 5.69 | 52.77 | 0 | 1746.47 | 1
2026-09-01 08:29 | 162.95 | 194.1 | 184.19 | 41.78 | 12.02 | 32.8 | 43.29 | 29.45 | 55.77 | 66.58 | 5.59 | 51.67 | 0 | 1748.71 | 1
2026-09-01 08:29 | 159.25 | 196.26 | 184.22 | 41.08 | 12.07 | 32.9 | 40.28 | 31.87 | 51.39 | 68.23 | 5.36 | 51.08 | 94.95 | 1735.6 | 0
2026-09-01 08:29 | 156.91 | 192.29 | 181.39 | 40.17 | 11.96 | 30.76 | 43.3 | 30.35 | 57.21 | 73.93 | 5.9 | 49.62 | 0 | 1761.49 | 1
2026-09-01 08:29 | 159.57 | 191.03 | 184.5 | 41.51 | 12.05 | 32.21 | 40.33 | 30.55 | 57.43 | 71.25 | 5.33 | 51.66 | 94.4 | 1731.47 | 0
2026-09-01 08:29 | 163.6 | 185.59 | 182.22 | 40.78 | 11.97 | 31.5 | 38.78 | 30.16 | 58.37 | 68.59 | 5.17 | 50.39 | 96.05 | 1708.4 | 1
2026-09-01 08:29 | 160.41 | 191.52 | 181.82 | 40.04 | 12.07 | 31.26 | 41.27 | 30.27 | 59.33 | 66.31 | 5.64 | 50.63 | 0 | 1761.73 | 1
2026-09-01 08:29 | 160.03 | 191.57 | 186.48 | 39.54 | 12.06 | 32.21 | 44.25 | 31.4 | 48.19 | 67.1 | 5.82 | 53.19 | 0 | 1722.93 | 1
2026-09-01 08:29 | 164.09 | 193.19 | 181.66 | 39.88 | 11.91 | 31.77 | 43.31 | 29.75 | 52.45 | 67.28 | 5.59 | 50.48 | 0 | 1733.25 | 1
2026-09-01 08:29 | 156.42 | 189.06 | 185.1 | 35.24 | 12.11 | 31.83 | 42 | 28.54 | 45.51 | 70.02 | 5.73 | 51.05 | 0 | 1727.74 | 1
2026-09-01 08:29 | 156.79 | 189.8 | 185.52 | 40.32 | 11.95 | 31.1 | 41.17 | 30.87 | 58.73 | 70.57 | 5.47 | 52.64 | 95.52 | 1711.47 | 0
2026-09-01 08:29 | 155.96 | 186.59 | 182.58 | 39.27 | 12.08 | 30.99 | 41.22 | 30.5 | 53.94 | 69.55 | 5.77 | 50.23 | 0 | 1711.53 | 1
2026-09-01 08:29 | 160.93 | 184.06 | 182.03 | 42.39 | 12.04 | 30.26 | 42.22 | 30.11 | 57.15 | 69.88 | 5.99 | 50.01 | 0 | 1698.55 | 1
2026-09-01 08:29 | 160.42 | 187.53 | 183.41 | 40.03 | 12.18 | 32.73 | 39.86 | 30.47 | 47.62 | 66.85 | 5.53 | 50.25 | 0 | 1739.24 | 1
2026-09-01 08:29 | 163.86 | 186.06 | 182.27 | 38.22 | 11.98 | 31.61 | 41.3 | 29.63 | 62 | 70.88 | 5.38 | 50.71 | 97.07 | 1742.76 | 1
2026-09-01 08:29 | 160.61 | 191.7 | 182.94 | 39.93 | 11.97 | 30.53 | 41.57 | 30.02 | 49.03 | 73.84 | 5.15 | 51.28 | 96.13 | 1732.83 | 0
2026-09-01 08:29 | 158.99 | 189.05 | 185.79 | 38.43 | 12 | 30.89 | 39.3 | 29.87 | 58.87 | 69.51 | 5.19 | 52.81 | 96.4 | 1739.55 | 0
2026-09-01 08:29 | 160 | 188.9 | 182.09 | 40.71 | 11.97 | 31.59 | 40.32 | 29.41 | 55.59 | 69.45 | 5.37 | 50.68 | 93.03 | 1724.24 | 0
2026-09-01 08:29 | 160.29 | 187.48 | 184.61 | 40.44 | 12.08 | 32.19 | 42.82 | 31.19 | 54.05 | 70.25 | 5.79 | 51.96 | 0 | 1730.4 | 1
2026-09-01 08:29 | 155.82 | 180.65 | 183.99 | 41.44 | 11.84 | 29.23 | 42.02 | 28.59 | 53.65 | 73.35 | 5.82 | 51.99 | 0 | 1725.3 | 1
2026-09-01 08:29 | 166.78 | 194.79 | 182.44 | 38.81 | 11.89 | 32.42 | 41.38 | 32.36 | 51.81 | 67.32 | 5.04 | 51.08 | 96.46 | 1723.92 | 0
2026-09-01 08:29 | 161.3 | 187.18 | 184.55 | 40.05 | 11.89 | 30.87 | 40.18 | 30.88 | 61.48 | 74.35 | 5.12 | 52.15 | 94.8 | 1703.19 | 1
2026-09-01 08:29 | 160.53 | 188.86 | 182.75 | 37.95 | 12.1 | 30.73 | 45.15 | 28.22 | 55.06 | 71.26 | 6.04 | 50.84 | 0 | 1750.7 | 1
2026-09-01 08:29 | 161.54 | 185.65 | 180.49 | 41.05 | 12.17 | 31.06 | 40.32 | 29.78 | 48.65 | 70.09 | 5.65 | 49.42 | 0 | 1718.07 | 1
2026-09-01 08:29 | 161.77 | 192.85 | 182.16 | 40.78 | 11.99 | 31.01 | 42.5 | 29.83 | 53.08 | 73.64 | 5.45 | 49.93 | 99.46 | 1714.1 | 0
2026-09-01 08:29 | 159.65 | 190.28 | 180.96 | 40.74 | 11.98 | 31.36 | 41.02 | 30.39 | 55.64 | 66.45 | 5.5 | 49.51 | 95.67 | 1711.62 | 0
2026-09-01 08:29 | 158.42 | 187.29 | 180.55 | 40 | 12.01 | 31.83 | 42.07 | 29.01 | 59.49 | 71.57 | 5.93 | 49.37 | 0 | 1714.66 | 1
2026-09-01 08:29 | 161.5 | 188.51 | 179.15 | 40.62 | 12.12 | 31.81 | 42.92 | 30.03 | 51.98 | 71.29 | 5.95 | 48.98 | 0 | 1714.37 | 1
2026-09-01 08:29 | 160.96 | 194.63 | 181.17 | 42.41 | 11.91 | 31.67 | 39.26 | 29.88 | 52.31 | 67.19 | 4.97 | 49.33 | 97.62 | 1725.28 | 0
2026-09-01 08:29 | 157.98 | 189.3 | 180.62 | 39.57 | 12.02 | 30.95 | 41.99 | 29.26 | 55.12 | 71.38 | 5.79 | 49.37 | 0 | 1687.19 | 1
2026-09-01 08:29 | 163.55 | 188.89 | 179.36 | 40.21 | 12.1 | 30.68 | 44.38 | 29.12 | 59.37 | 70.85 | 5.97 | 48.84 | 0 | 1703.15 | 1
2026-09-01 08:29 | 160.73 | 186.52 | 183.31 | 38.37 | 12.05 | 31.69 | 45.52 | 30.92 | 48.16 | 69.46 | 6.28 | 50.32 | 0 | 1749.61 | 1
2026-09-01 08:29 | 161.82 | 183.58 | 185.56 | 38.7 | 12.02 | 30.9 | 41.74 | 28.3 | 57.53 | 72.59 | 5.54 | 52.02 | 0 | 1747.73 | 1
2026-09-01 08:29 | 163.48 | 188.7 | 182.78 | 40.15 | 12.1 | 31.76 | 42.08 | 30.48 | 52.68 | 68.28 | 5.77 | 50.01 | 0 | 1713.64 | 1
2026-09-01 08:29 | 160.05 | 190.07 | 179.86 | 41.66 | 11.73 | 30.39 | 46.42 | 30.8 | 53.38 | 70.81 | 6.11 | 49.29 | 0 | 1768.26 | 1
2026-09-01 08:29 | 160.79 | 192.31 | 183.62 | 39.62 | 12.07 | 31.47 | 44.27 | 29.78 | 65.01 | 69.6 | 6.12 | 51.31 | 0 | 1731.88 | 1
2026-09-01 08:29 | 162.03 | 182.18 | 181.16 | 39.65 | 11.93 | 31.44 | 40.77 | 30.05 | 54.02 | 68.16 | 5.67 | 50.36 | 0 | 1746.8 | 1
2026-09-01 08:29 | 158.19 | 185.47 | 182.35 | 39.39 | 11.82 | 30.99 | 40.76 | 31.16 | 58.77 | 71.51 | 5.53 | 50.78 | 0 | 1718.69 | 1
2026-09-01 08:29 | 160.14 | 187.02 | 181.36 | 39.2 | 12.05 | 31.36 | 43.91 | 29.3 | 58.59 | 69.38 | 6.07 | 49.67 | 0 | 1711.35 | 1
2026-09-01 08:29 | 160.31 | 188.67 | 181.95 | 40.44 | 12.14 | 32.14 | 39.98 | 29.4 | 49.1 | 65.58 | 5.61 | 49.75 | 0 | 1734.91 | 1
2026-09-01 08:29 | 157.61 | 188.16 | 185.09 | 37.75 | 11.99 | 31.31 | 44.18 | 29.5 | 45.77 | 64.6 | 6.12 | 51.74 | 0 | 1737.71 | 1
2026-09-01 08:29 | 165.79 | 188.15 | 179.59 | 41.92 | 12.1 | 31.23 | 42.67 | 31.17 | 59.1 | 72.37 | 5.8 | 47.5 | 0 | 1709.42 | 1
2026-09-01 08:29 | 156.48 | 189.65 | 183.2 | 39 | 12.16 | 32.18 | 43.04 | 31.29 | 49.58 | 66.34 | 6.07 | 49.96 | 0 | 1723.17 | 1
2026-09-01 08:29 | 156.75 | 185.63 | 183.51 | 41.08 | 12.13 | 30.68 | 41.49 | 28.6 | 46.68 | 70.84 | 6.01 | 50.2 | 0 | 1655.1 | 1
2026-09-01 08:29 | 163.29 | 191.06 | 185.18 | 38.1 | 12.16 | 32.55 | 40.74 | 31.01 | 60.13 | 70.16 | 5.41 | 51.59 | 94.55 | 1700.36 | 0
2026-09-01 08:29 | 161.78 | 189.48 | 182.73 | 41 | 12.07 | 31.25 | 44.92 | 30.82 | 49.9 | 68.89 | 6.18 | 50.61 | 0 | 1741.41 | 1
2026-09-01 08:29 | 157.44 | 187.13 | 181.09 | 41.01 | 12.01 | 29.97 | 41.51 | 31.55 | 51.14 | 75.87 | 5.81 | 48.85 | 0 | 1701.66 | 1
2026-09-01 08:29 | 161.52 | 192.81 | 180.52 | 40.58 | 11.84 | 30.88 | 41.18 | 30.39 | 64.87 | 70.54 | 5.24 | 50.56 | 93.37 | 1710.8 | 0
2026-09-01 08:29 | 163.67 | 192.6 | 182.23 | 38.51 | 11.98 | 30.75 | 41.84 | 29.96 | 46.7 | 72.27 | 5.27 | 49.13 | 94.71 | 1708.89 | 0
2026-09-01 08:29 | 159.92 | 190.64 | 180.8 | 40.37 | 11.92 | 31.59 | 42.39 | 31.15 | 48.72 | 70.85 | 5.58 | 49.37 | 0 | 1688.97 | 1
2026-09-01 08:29 | 166.5 | 178.7 | 181.93 | 38.23 | 12.22 | 32.03 | 39.94 | 30.7 | 52.7 | 69.31 | 5.77 | 50.22 | 0 | 1708.59 | 1
2026-09-01 08:29 | 155.69 | 192.41 | 177.87 | 39.62 | 11.98 | 30.74 | 40.87 | 32.24 | 53.8 | 69.94 | 5.78 | 47.46 | 0 | 1705.69 | 1
2026-09-01 08:29 | 161.73 | 189.98 | 179.98 | 41.54 | 12.01 | 31.08 | 40.76 | 30.96 | 50.53 | 74.38 | 5.52 | 48.75 | 0 | 1691.04 | 1
2026-09-01 08:29 | 162.92 | 193.53 | 181.9 | 41.2 | 12.06 | 31.35 | 43.69 | 30.15 | 49.21 | 73.26 | 5.52 | 50.14 | 0 | 1705.98 | 1
2026-09-01 08:29 | 162.23 | 191.14 | 182.62 | 40.02 | 12 | 30.66 | 40.23 | 28.83 | 62.55 | 75.86 | 5.11 | 51.34 | 97.73 | 1684.82 | 0
2026-09-01 08:30 | 159.49 | 192.08 | 179.07 | 38.54 | 12.17 | 31.81 | 38.49 | 29.42 | 56.31 | 70.66 | 5.38 | 48.3 | 94.86 | 1706.88 | 0
2026-09-01 08:30 | 159.27 | 189.89 | 181.83 | 40.97 | 11.94 | 30.41 | 38.07 | 28.56 | 57.93 | 67.37 | 5.23 | 50.3 | 94.44 | 1705.88 | 0
2026-09-01 08:30 | 161.11 | 191.22 | 183.26 | 40.03 | 12.02 | 32.17 | 39.06 | 29.78 | 54.31 | 68.68 | 5.18 | 50.8 | 94.43 | 1746.32 | 0
2026-09-01 08:30 | 162.04 | 193.07 | 181.16 | 36.52 | 11.93 | 32.25 | 44.72 | 30.93 | 56.45 | 66.44 | 5.9 | 49.37 | 0 | 1690.36 | 1
2026-09-01 08:30 | 161.51 | 187.66 | 181.82 | 41.17 | 11.87 | 31.05 | 42.03 | 30 | 59.66 | 72.3 | 5.37 | 50.19 | 94.58 | 1722.09 | 1
2026-09-01 08:30 | 162.6 | 182.21 | 181.75 | 39.96 | 11.94 | 30.36 | 43 | 31.02 | 50.02 | 68.24 | 5.92 | 49.94 | 0 | 1676.45 | 1
2026-09-01 08:30 | 157.45 | 185.92 | 180.97 | 41.8 | 12 | 32.03 | 43.07 | 30.34 | 56.32 | 60.83 | 6.36 | 49.77 | 0 | 1754.12 | 1
2026-09-01 08:30 | 159.43 | 187.93 | 182.25 | 38.36 | 11.96 | 30.3 | 42.11 | 29.6 | 58.48 | 77.39 | 5.57 | 51.64 | 0 | 1712.29 | 1
2026-09-01 08:30 | 157.65 | 186.9 | 183.41 | 35.23 | 11.93 | 31.29 | 41.85 | 30.09 | 62.72 | 68.29 | 5.6 | 51.9 | 0 | 1708.65 | 1
2026-09-01 08:30 | 159.03 | 182.85 | 186.12 | 40.42 | 11.86 | 31.23 | 44.09 | 30.47 | 64.74 | 68.27 | 6.02 | 53.35 | 0 | 1715.61 | 1
2026-09-01 08:30 | 162.54 | 181.61 | 178.56 | 40.44 | 11.99 | 30.24 | 42.29 | 30.14 | 55.35 | 75.01 | 5.93 | 48.37 | 0 | 1704.15 | 1
2026-09-01 08:30 | 160.27 | 184.2 | 182.63 | 37.46 | 11.85 | 30.26 | 44.8 | 30.15 | 60.69 | 66.38 | 6.04 | 50.48 | 0 | 1694.09 | 1
2026-09-01 08:30 | 166.52 | 188.76 | 182.42 | 38.53 | 12.08 | 31.71 | 43.24 | 29.23 | 41.65 | 73.41 | 5.46 | 49.66 | 96.09 | 1683.12 | 0
2026-09-01 08:30 | 160.48 | 191 | 182.35 | 44.13 | 12.01 | 31.45 | 40.76 | 29.57 | 62.76 | 68.24 | 5.54 | 51.06 | 0 | 1705.41 | 1
2026-09-01 08:30 | 160.15 | 188.92 | 184.43 | 39.54 | 11.85 | 31.95 | 41.01 | 32.26 | 51.37 | 66.03 | 5.28 | 52.08 | 96.69 | 1725.93 | 0
2026-09-01 08:30 | 160.27 | 189.26 | 179.46 | 41.1 | 11.97 | 31.27 | 40.55 | 31.23 | 53.79 | 75.12 | 5.61 | 48.65 | 0 | 1663.02 | 1
2026-09-01 08:30 | 158.41 | 185.76 | 181.68 | 39.02 | 11.92 | 30.17 | 44.44 | 28.53 | 57.21 | 72.77 | 5.91 | 50.5 | 0 | 1744.13 | 1
2026-09-01 08:30 | 159.86 | 180.69 | 184.03 | 36.86 | 12.03 | 29.99 | 41.19 | 27.63 | 54.23 | 72.76 | 5.74 | 51.2 | 0 | 1682.12 | 1
2026-09-01 08:30 | 162.82 | 184.47 | 182.83 | 39.74 | 12.13 | 30.87 | 40.4 | 30.08 | 55.98 | 71.1 | 5.64 | 50.62 | 0 | 1705.04 | 1
2026-09-01 08:30 | 160.28 | 184.98 | 180.68 | 39.6 | 11.81 | 29.82 | 42.64 | 30.89 | 62.94 | 71.8 | 5.64 | 49.82 | 0 | 1683.89 | 1
2026-09-01 08:30 | 158.02 | 184.18 | 181.21 | 39.4 | 12.01 | 30.7 | 41.81 | 29.48 | 53.08 | 66.3 | 5.93 | 49.16 | 0 | 1696.7 | 1
2026-09-01 08:30 | 157.69 | 185.75 | 182.84 | 39.83 | 11.98 | 31.02 | 42.59 | 31.02 | 49.57 | 70.33 | 5.97 | 50.97 | 0 | 1703.91 | 1
2026-09-01 08:30 | 158.87 | 186.83 | 182.3 | 40.4 | 12.07 | 32.48 | 45.78 | 30.06 | 64.07 | 67.21 | 6.35 | 50.62 | 0 | 1693.3 | 1
2026-09-01 08:30 | 160.18 | 187.98 | 180.52 | 39.77 | 12.02 | 31.56 | 43.83 | 29.84 | 57.63 | 65.83 | 6.25 | 49.58 | 0 | 1699.93 | 1
2026-09-01 08:30 | 162.98 | 184.5 | 181.4 | 38.1 | 11.92 | 30.81 | 42.05 | 30.76 | 64.61 | 71.23 | 5.64 | 50.16 | 0 | 1698.06 | 1
2026-09-01 08:30 | 156.65 | 179.54 | 179.8 | 40.73 | 11.97 | 29.99 | 39.18 | 29.47 | 59.32 | 73.47 | 5.69 | 48.71 | 0 | 1706.63 | 1
2026-09-01 08:30 | 159.2 | 183.72 | 182.17 | 37.08 | 11.92 | 30.46 | 41 | 29.71 | 48.38 | 68.85 | 5.78 | 49.92 | 0 | 1704.77 | 1
2026-09-01 08:30 | 160.36 | 185.21 | 184.42 | 36.92 | 12.11 | 32.14 | 43.42 | 30.67 | 58.23 | 69.36 | 5.89 | 51.74 | 0 | 1651 | 1
2026-09-01 08:30 | 155.42 | 207.03 | 178.84 | 41.11 | 7.05 | 19 | 39.66 | 29.97 | 50.08 | 66.59 | 1.32 | 63.6 | 0 | 1687.11 | 1
2026-09-01 08:30 | 157.92 | 208.3 | 182.4 | 40.76 | 12.19 | 33.96 | 46.28 | 31.91 | 55.04 | 70.02 | 5.69 | 50.13 | 0 | 1720.48 | 1
2026-09-01 08:30 | 158.3 | 211.54 | 179.71 | 39.91 | 11.99 | 32.8 | 42.03 | 30.69 | 54.62 | 72.28 | 5.09 | 49.09 | 94.1 | 1710.49 | 0
2026-09-01 08:30 | 158.01 | 210.87 | 185.1 | 37.91 | 11.93 | 32.6 | 42.1 | 30.63 | 46.91 | 72.37 | 4.93 | 51.47 | 93.23 | 1671.18 | 0
2026-09-01 08:30 | 160.48 | 210.13 | 179.47 | 38.94 | 11.85 | 31.88 | 40.67 | 29.95 | 50.94 | 71.64 | 4.68 | 48.88 | 94.71 | 1685.95 | 0
2026-09-01 08:30 | 159.6 | 212.79 | 182.24 | 39.61 | 11.82 | 33.32 | 42.99 | 30.87 | 66.03 | 68.14 | 4.83 | 51.35 | 96.74 | 1688.69 | 0
2026-09-01 08:30 | 158.61 | 208.02 | 181.19 | 37.61 | 11.84 | 32.32 | 39.68 | 29.68 | 56.19 | 68.05 | 4.65 | 49.76 | 95.46 | 1688.28 | 0
2026-09-01 08:30 | 161.07 | 208.27 | 179.84 | 38.89 | 12.03 | 32.27 | 46.33 | 30.28 | 54.12 | 72.39 | 5.47 | 48.75 | 97.44 | 1689.86 | 0
2026-09-01 08:30 | 164.31 | 209.96 | 180.05 | 40.98 | 12.05 | 33.27 | 44.63 | 29.08 | 64.06 | 72.44 | 5.21 | 49.38 | 98.92 | 1682.79 | 0
2026-09-01 08:30 | 164.1 | 208.08 | 184.09 | 42.14 | 11.84 | 31.97 | 43.97 | 31.04 | 53.02 | 69.48 | 4.99 | 51.36 | 95.38 | 1673.54 | 0
2026-09-01 08:30 | 155.19 | 211.52 | 183.43 | 39.37 | 12.09 | 33.86 | 39.22 | 30.29 | 54.54 | 68.72 | 4.81 | 50.7 | 96.19 | 1735.33 | 0
2026-09-01 08:30 | 161.44 | 207.86 | 184.04 | 41.13 | 11.95 | 33.4 | 42.41 | 31.98 | 59.95 | 73.5 | 4.91 | 51.77 | 97.79 | 1696.36 | 0
2026-09-01 08:30 | 159.55 | 210.68 | 179.97 | 37.13 | 12.01 | 33 | 44.42 | 32.39 | 53 | 68.92 | 5.24 | 48.97 | 97.57 | 1688.29 | 0
2026-09-01 08:30 | 160.39 | 209.7 | 181.36 | 40.99 | 12.16 | 32.82 | 43.19 | 30.76 | 51.27 | 72.24 | 5.14 | 50.06 | 96.17 | 1707.55 | 0
2026-09-01 08:30 | 159 | 210.64 | 180.9 | 38.79 | 12.09 | 32.66 | 40 | 30.07 | 43.73 | 69.59 | 4.97 | 48.41 | 95.43 | 1661.22 | 0
2026-09-01 08:30 | 160.29 | 208.62 | 186.33 | 40.46 | 11.97 | 33.51 | 40.7 | 29.05 | 50.32 | 66.86 | 4.61 | 53.17 | 95.71 | 1703.26 | 0
2026-09-01 08:30 | 160.38 | 208.98 | 185.51 | 39.63 | 11.91 | 31.98 | 41.1 | 30.9 | 50.27 | 74.84 | 4.59 | 51.92 | 96.63 | 1662.95 | 0
2026-09-01 08:30 | 158.55 | 210.29 | 188.01 | 41.98 | 11.78 | 32.44 | 40.79 | 30.21 | 55.79 | 70.36 | 4.55 | 54.37 | 92.85 | 1699.37 | 0
2026-09-01 08:30 | 157.76 | 210.61 | 186.53 | 38.69 | 11.93 | 33.44 | 45.06 | 30.54 | 51.95 | 67.87 | 5.28 | 53.3 | 95.63 | 1674.76 | 0
2026-09-01 08:30 | 158.88 | 209.99 | 188.2 | 40.94 | 11.98 | 33.24 | 38.16 | 31.73 | 65.79 | 65.83 | 4.4 | 54.68 | 97.19 | 1705.94 | 0
2026-09-01 08:30 | 160.59 | 215.12 | 188.45 | 39.58 | 11.9 | 33.07 | 43.31 | 29.18 | 49.71 | 66.13 | 4.69 | 53.11 | 94.84 | 1744.92 | 0
2026-09-01 08:30 | 161.5 | 207.03 | 187.44 | 39.76 | 11.99 | 33.07 | 39.42 | 29.08 | 62 | 68.88 | 4.49 | 54.28 | 96.32 | 1694.78 | 0
2026-09-01 08:30 | 162.13 | 209.81 | 189.58 | 39.72 | 12.01 | 32.38 | 40.08 | 29.76 | 56.1 | 75.78 | 4.5 | 54.91 | 96.8 | 1661.72 | 0
2026-09-01 08:30 | 158.76 | 205.28 | 187.43 | 38.73 | 11.98 | 32.61 | 37.98 | 30.82 | 59.03 | 68.25 | 4.59 | 53.49 | 96.95 | 1678.53 | 0
2026-09-01 08:30 | 160.71 | 211.12 | 188.15 | 39.98 | 11.93 | 32.61 | 40.9 | 30.55 | 58.73 | 74.34 | 4.38 | 54.18 | 95.6 | 1698.3 | 0
2026-09-01 08:30 | 162.41 | 206.65 | 190.96 | 39.91 | 12.02 | 33.07 | 45.02 | 29.1 | 43.91 | 69.61 | 5.1 | 55.15 | 95.95 | 1716.73 | 0
2026-09-01 08:30 | 162.91 | 209.17 | 188.93 | 40.36 | 12.04 | 33.64 | 42.53 | 30.76 | 54.94 | 66.46 | 4.8 | 54.48 | 97.88 | 1668.95 | 0
2026-09-01 08:30 | 159.85 | 208.88 | 189.4 | 40.13 | 11.89 | 32.88 | 39.6 | 28.8 | 53.69 | 68.58 | 4.44 | 55.07 | 91.31 | 1728.65 | 0
2026-09-01 08:30 | 159.45 | 210.84 | 186.96 | 41.2 | 12.14 | 33.5 | 44.03 | 29.16 | 49.34 | 66.16 | 5.15 | 52.28 | 98.43 | 1703.74 | 0
2026-09-01 08:30 | 160.48 | 208.34 | 188.01 | 41.39 | 11.99 | 33.63 | 44.46 | 29.88 | 57.3 | 67.43 | 4.96 | 53.94 | 96.8 | 1690.78 | 0
2026-09-01 08:30 | 157.13 | 208.21 | 185.18 | 38.42 | 12 | 32.91 | 42.21 | 29.45 | 63.58 | 67.34 | 4.96 | 52.19 | 98.3 | 1708.19 | 0
2026-09-01 08:30 | 159.52 | 214.31 | 187.99 | 41.3 | 12.07 | 35.3 | 46.07 | 30.89 | 41.63 | 64.29 | 5.21 | 53.27 | 97.43 | 1665.44 | 0
2026-09-01 08:31 | 161.86 | 210.85 | 187.98 | 38.22 | 12.02 | 32.29 | 43.64 | 30.29 | 52.33 | 74.54 | 4.75 | 53.5 | 94.63 | 1672.4 | 0
2026-09-01 08:31 | 161.6 | 208.32 | 187.69 | 40.88 | 12.1 | 33.32 | 43.37 | 31.77 | 48.77 | 70.63 | 4.82 | 53.25 | 96.92 | 1663.09 | 0
2026-09-01 08:31 | 159.32 | 209.25 | 189.04 | 40.93 | 12.03 | 33.8 | 40.39 | 29.75 | 55.36 | 67.94 | 4.67 | 54.16 | 94.76 | 1735.32 | 0
2026-09-01 08:31 | 160.54 | 214.94 | 186.97 | 37.13 | 11.94 | 32.8 | 43.25 | 29.88 | 53.37 | 70.67 | 4.55 | 53.28 | 97.22 | 1690.6 | 0
2026-09-01 08:31 | 157.94 | 209.29 | 189.21 | 40.14 | 12.04 | 33.7 | 42.43 | 31.21 | 51.97 | 67.49 | 4.92 | 54.21 | 92.59 | 1693.91 | 0
2026-09-01 08:31 | 161.76 | 207.93 | 188.8 | 39.3 | 11.89 | 33.05 | 43.04 | 29.91 | 58.45 | 61.99 | 4.77 | 54.25 | 92.71 | 1712.82 | 0
2026-09-01 08:31 | 159.81 | 207.95 | 186.21 | 38.86 | 12.01 | 31.57 | 40.63 | 31.49 | 63.18 | 78.87 | 4.46 | 53.55 | 94.28 | 1661.6 | 0
2026-09-01 08:31 | 159.31 | 208.35 | 187.56 | 42.03 | 12 | 32.6 | 42.26 | 30.54 | 68.31 | 70.57 | 4.88 | 54.47 | 93.53 | 1673.73 | 0
2026-09-01 08:31 | 159.1 | 208.22 | 187.38 | 39.02 | 11.98 | 32.66 | 40.37 | 27.65 | 51.3 | 68.23 | 4.65 | 52.79 | 95.35 | 1696.99 | 0
2026-09-01 08:31 | 159.84 | 206.16 | 189.57 | 38.79 | 11.99 | 34.26 | 37.71 | 31.18 | 45.9 | 64.2 | 4.4 | 53.99 | 95.27 | 1723.59 | 0
2026-09-01 08:31 | 158.88 | 206.63 | 187.37 | 40.11 | 11.81 | 32.92 | 44 | 30.91 | 57.8 | 65.52 | 5.18 | 53.78 | 95.72 | 1707.54 | 0
2026-09-01 08:31 | 161.65 | 207.51 | 187.93 | 41.03 | 11.95 | 32.26 | 39 | 30.95 | 63.05 | 74.96 | 4.4 | 54.82 | 92.71 | 1696.84 | 0
2026-09-01 08:31 | 159.01 | 211.77 | 187.11 | 39.79 | 12.01 | 31.98 | 42.21 | 28.09 | 59.07 | 74.51 | 4.88 | 53.8 | 95.27 | 1694.77 | 0
2026-09-01 08:31 | 163.98 | 208.86 | 189.73 | 41.75 | 12.02 | 32.53 | 42.67 | 29.34 | 63.03 | 72.26 | 4.66 | 55.28 | 96.52 | 1712.03 | 0
2026-09-01 08:31 | 163.66 | 209.38 | 188.02 | 40.8 | 11.9 | 33.75 | 42.65 | 29.41 | 53.87 | 66.65 | 4.64 | 53.37 | 93.79 | 1670.13 | 0
2026-09-01 08:31 | 157.77 | 213.81 | 187.67 | 36.73 | 12.13 | 32.98 | 41.43 | 29.16 | 51.95 | 74.53 | 4.7 | 53.33 | 94.51 | 1695.27 | 0
2026-09-01 08:31 | 160.17 | 213.89 | 189.27 | 39.21 | 11.91 | 33.25 | 42.54 | 31.74 | 55.58 | 71.35 | 4.7 | 54.88 | 96.36 | 1698.53 | 0
2026-09-01 08:31 | 158.37 | 209.15 | 187.53 | 39.16 | 12.1 | 33.63 | 42.94 | 29.99 | 53.35 | 71.96 | 4.92 | 53.07 | 97.64 | 1683.78 | 0
2026-09-01 08:31 | 159.18 | 208.11 | 190.44 | 40.72 | 12.04 | 31.91 | 43.47 | 29.96 | 58.32 | 71.34 | 5.07 | 55.85 | 93.15 | 1686.33 | 0
2026-09-01 08:31 | 165.01 | 207.41 | 185.96 | 36.06 | 11.94 | 34.02 | 45.47 | 30.55 | 59.85 | 65.48 | 5.14 | 52.89 | 94.84 | 1656.69 | 0
2026-09-01 08:31 | 159.23 | 212.08 | 186.68 | 43.82 | 12.18 | 33.64 | 42.47 | 30.57 | 60.24 | 66.41 | 5.02 | 53.33 | 96.49 | 1677.77 | 0
2026-09-01 08:31 | 160.9 | 209.39 | 189.21 | 40.8 | 11.88 | 32.58 | 42.13 | 26.67 | 57.55 | 68.47 | 4.77 | 54.81 | 97.74 | 1641.39 | 0
2026-09-01 08:31 | 161.35 | 231.21 | 186.07 | 40.22 | 8.43 | 24.51 | 40.19 | 29.35 | 56.23 | 71.93 | 1.38 | 64.07 | 0 | 1701.82 | 1
2026-09-01 08:31 | 157.5 | 207.56 | 186.83 | 41.77 | 12.1 | 32.65 | 42.87 | 28.59 | 58.97 | 65.86 | 5.28 | 52.56 | 96.12 | 1690.78 | 0
2026-09-01 08:31 | 157.86 | 207.69 | 186.93 | 43.52 | 11.93 | 33.26 | 43.33 | 30.4 | 45.19 | 69.47 | 5.06 | 52.79 | 96.6 | 1685.53 | 0
2026-09-01 08:31 | 156.98 | 210.96 | 185.17 | 41.31 | 12.14 | 33.28 | 41.62 | 29.71 | 56.05 | 69.47 | 5.1 | 51.86 | 96.93 | 1693.28 | 0
2026-09-01 08:31 | 157.79 | 206.05 | 186.26 | 41.42 | 11.97 | 31.96 | 43.09 | 30.02 | 55.26 | 72.38 | 5.12 | 52.44 | 97.4 | 1694.07 | 0
2026-09-01 08:31 | 152.87 | 212.98 | 188.11 | 40.2 | 12.03 | 32.58 | 41.41 | 27.92 | 56.07 | 72.02 | 4.9 | 53.49 | 93.25 | 1681.03 | 0
2026-09-01 08:31 | 161.36 | 208.4 | 187.28 | 39.79 | 12.03 | 33.69 | 43.34 | 29.69 | 54.56 | 66.97 | 5.01 | 53.76 | 94.27 | 1659.93 | 0
2026-09-01 08:31 | 165.14 | 209.55 | 189.27 | 39.29 | 11.99 | 33.95 | 43.83 | 31.12 | 57.16 | 74.34 | 4.66 | 55 | 95.42 | 1697.7 | 0
2026-09-01 08:31 | 160.37 | 205.99 | 190.76 | 38.76 | 12.08 | 33.85 | 43.8 | 31.41 | 52.13 | 66.51 | 5.1 | 55.84 | 97.39 | 1667.87 | 0
2026-09-01 08:31 | 156.46 | 209.96 | 187.19 | 38.97 | 12.08 | 33.17 | 42.24 | 30.72 | 60.65 | 73.28 | 4.95 | 52.76 | 96.64 | 1694.58 | 0
2026-09-01 08:31 | 158.39 | 209.02 | 187.46 | 37.97 | 11.83 | 32.53 | 39.92 | 28.66 | 57.37 | 68.35 | 4.5 | 54.7 | 95.51 | 1713.69 | 0
2026-09-01 08:31 | 158.85 | 209.85 | 188.04 | 39.89 | 12.13 | 33.73 | 40.78 | 31.26 | 55.75 | 70.49 | 4.81 | 53.24 | 96.53 | 1722.84 | 0
2026-09-01 08:31 | 157.46 | 214.42 | 189.13 | 37.47 | 11.83 | 32.88 | 43.19 | 30.72 | 51.51 | 70.68 | 4.62 | 54.19 | 92.73 | 1694.85 | 0
2026-09-01 08:31 | 162.15 | 210.53 | 189.1 | 40.29 | 12.1 | 33.24 | 46.9 | 29.88 | 59.08 | 70.59 | 5.33 | 54.51 | 97.66 | 1680.95 | 0
2026-09-01 08:31 | 162.03 | 207.62 | 187.78 | 39.95 | 12.11 | 32.92 | 41.32 | 27.97 | 56.03 | 72.02 | 4.94 | 52.71 | 94.58 | 1677.59 | 0
2026-09-01 08:31 | 157.11 | 207.87 | 193.8 | 40.22 | 11.89 | 32.44 | 42.91 | 30.95 | 51.22 | 71.17 | 4.67 | 57.82 | 93.69 | 1693.76 | 0
2026-09-01 08:31 | 161.81 | 211.79 | 187.9 | 39.22 | 11.96 | 32.04 | 40.89 | 29.41 | 54.72 | 72.35 | 4.53 | 53.89 | 93.63 | 1648.02 | 0
2026-09-01 08:31 | 163.82 | 213.9 | 185.53 | 44.62 | 11.89 | 33.12 | 40.05 | 30.35 | 58.15 | 71.39 | 4.26 | 52.45 | 95.39 | 1670.64 | 0
2026-09-01 08:31 | 164.76 | 210.85 | 188.03 | 42.04 | 11.98 | 33.58 | 40.65 | 30.07 | 57.76 | 66.21 | 4.41 | 54.41 | 95.71 | 1671.38 | 0
2026-09-01 08:31 | 167.16 | 212.07 | 188.7 | 38.13 | 11.97 | 33.64 | 37.84 | 31.54 | 57.44 | 70.81 | 4.08 | 54.36 | 94.05 | 1694.71 | 0
2026-09-01 08:31 | 157.75 | 211.83 | 187.94 | 40.35 | 12.08 | 32.92 | 44.71 | 29.87 | 55.46 | 68.31 | 5.11 | 53.61 | 95.43 | 1685.27 | 0
2026-09-01 08:31 | 167.06 | 214.26 | 187.29 | 39.09 | 12.13 | 34.99 | 37.54 | 29.98 | 60.13 | 66.67 | 4.09 | 53.58 | 96.51 | 1689.32 | 0
2026-09-01 08:31 | 159.11 | 204.15 | 187.02 | 38.48 | 12.14 | 32.3 | 41.47 | 31.58 | 61.19 | 69.13 | 5 | 52.95 | 98.08 | 1683.73 | 0
2026-09-01 08:31 | 158.52 | 212 | 183.03 | 37.99 | 11.94 | 32.81 | 39.64 | 29.34 | 58.69 | 70.55 | 4.74 | 50.7 | 95.59 | 1681.68 | 0
2026-09-01 08:31 | 160.82 | 212.95 | 187.52 | 40.65 | 11.98 | 33.58 | 40.23 | 30.81 | 52.06 | 70.75 | 4.43 | 53.36 | 96.26 | 1692.05 | 0
2026-09-01 08:31 | 158.54 | 205.98 | 187.71 | 38.98 | 11.83 | 31.94 | 44.75 | 29.8 | 49.71 | 73.17 | 4.96 | 53.23 | 95.29 | 1699.84 | 0
2026-09-01 08:31 | 161 | 207.34 | 186.69 | 41.45 | 11.92 | 32.45 | 42.4 | 29 | 52.28 | 73.92 | 4.71 | 52.9 | 95.32 | 1707.17 | 0
2026-09-01 08:31 | 156.7 | 226.7 | 186.87 | 41.49 | 7.1 | 19.66 | 40.07 | 30 | 64.77 | 71.01 | 1.05 | 72.64 | 0 | 1685.01 | 1
2026-09-01 08:31 | 159.4 | 207.81 | 186.31 | 42.06 | 12.16 | 34.01 | 40.82 | 30.69 | 56.41 | 71.55 | 4.88 | 52.36 | 97.08 | 1706.51 | 0
2026-09-01 08:31 | 163.21 | 208.55 | 188.05 | 38.72 | 11.88 | 32.69 | 40.47 | 31.35 | 65.63 | 70.29 | 4.4 | 54.3 | 97.2 | 1717.19 | 0
2026-09-01 08:31 | 159.86 | 210.73 | 189.93 | 40.71 | 11.94 | 33.33 | 41.91 | 31.47 | 54.4 | 72.3 | 4.71 | 54.94 | 96.32 | 1673.11 | 0
2026-09-01 08:31 | 160.35 | 212.6 | 190.02 | 40.95 | 12 | 33.94 | 42.35 | 29.71 | 53.71 | 71.46 | 4.73 | 55.36 | 98.73 | 1700.98 | 0
2026-09-01 08:31 | 161.19 | 213.24 | 186.46 | 39.29 | 12.03 | 33.23 | 45.79 | 29.01 | 54.63 | 69.84 | 5.04 | 52.49 | 98.13 | 1673.63 | 0
2026-09-01 08:31 | 162.93 | 207.49 | 188.99 | 38.84 | 11.92 | 31.74 | 38.17 | 29.68 | 54.54 | 76.46 | 4.06 | 54.73 | 95.06 | 1709.51 | 0
2026-09-01 08:31 | 155.86 | 207.47 | 187.02 | 42.41 | 12.04 | 33.16 | 41.93 | 28.82 | 51.13 | 68.36 | 5.04 | 52.2 | 96.04 | 1688.63 | 0
2026-09-01 08:31 | 161.46 | 213.95 | 187.08 | 40.34 | 11.95 | 32.49 | 41.37 | 29.78 | 49.26 | 74.36 | 4.43 | 52.94 | 93.14 | 1676.87 | 0
2026-09-01 08:31 | 159.33 | 211.94 | 187.87 | 40.95 | 12 | 33.39 | 43.89 | 29.66 | 57.51 | 65.94 | 5.07 | 53.52 | 94.32 | 1666.45 | 0
2026-09-01 08:31 | 160.42 | 210.25 | 187.1 | 38.77 | 12.05 | 33.37 | 42.71 | 30.73 | 60.27 | 72.44 | 4.84 | 53.42 | 97.96 | 1673.05 | 0
2026-09-01 08:32 | 162.65 | 211.42 | 189.44 | 38.17 | 12 | 32.82 | 43.18 | 27.79 | 67.22 | 74.31 | 4.61 | 55.05 | 97.45 | 1681.28 | 0
2026-09-01 08:32 | 157.01 | 209.91 | 188.09 | 39.15 | 11.96 | 33.5 | 42.69 | 29.27 | 52.83 | 64.28 | 4.97 | 54.2 | 92.63 | 1706.78 | 0
2026-09-01 08:32 | 157.47 | 211.57 | 186.37 | 39.81 | 11.99 | 32.88 | 40.14 | 29.27 | 53.24 | 70.42 | 4.56 | 52.62 | 97.88 | 1678.24 | 0
2026-09-01 08:32 | 155.16 | 208.99 | 187.53 | 38.4 | 11.99 | 32.76 | 44.42 | 31.19 | 51.14 | 72.15 | 5.31 | 53.8 | 97.7 | 1675.08 | 0
2026-09-01 08:32 | 158.63 | 210.81 | 192.53 | 39.99 | 11.96 | 32.9 | 43.6 | 28.89 | 60.63 | 70.76 | 4.71 | 56.06 | 97.38 | 1719.47 | 0
2026-09-01 08:32 | 163.33 | 205.47 | 188.72 | 37.47 | 11.97 | 32.72 | 43.83 | 30.23 | 59.07 | 71.13 | 4.92 | 54.51 | 96.56 | 1675.89 | 0
2026-09-01 08:32 | 159.7 | 207.94 | 185.21 | 38.32 | 12.16 | 32.66 | 44.53 | 29.87 | 50.62 | 70.41 | 5.39 | 51.61 | 98.05 | 1660.71 | 0
2026-09-01 08:32 | 156.65 | 207.97 | 187.71 | 41.01 | 12.06 | 33.28 | 42.84 | 31.04 | 50.49 | 66.72 | 5.2 | 52.89 | 96.17 | 1656.39 | 0
2026-09-01 08:32 | 158.79 | 208.88 | 186.55 | 40.91 | 11.97 | 32.01 | 44.96 | 30.6 | 59.76 | 77.1 | 5.06 | 53.24 | 94.82 | 1668.94 | 0
2026-09-01 08:32 | 156.28 | 207.22 | 188.23 | 39.41 | 12.07 | 34.02 | 42.76 | 30.12 | 56.92 | 68.49 | 5.21 | 54.06 | 98.27 | 1683.55 | 0
2026-09-01 08:32 | 157.19 | 208.4 | 186.53 | 38.47 | 11.97 | 32.01 | 41.56 | 29.45 | 58.79 | 71.3 | 5 | 53.62 | 95.34 | 1684.07 | 0
2026-09-01 08:32 | 160.97 | 205.46 | 186.8 | 38.46 | 12.12 | 32.87 | 41.99 | 28.15 | 50.59 | 68.06 | 5.17 | 52.47 | 91.12 | 1671.09 | 0
2026-09-01 08:32 | 157.07 | 211.65 | 187.29 | 39.44 | 12.04 | 33.62 | 41.95 | 30.25 | 45.61 | 63.17 | 4.74 | 52.64 | 97.23 | 1652.44 | 0
2026-09-01 08:32 | 162.78 | 209.75 | 185.75 | 40.97 | 11.99 | 32.75 | 40.96 | 30.53 | 50.63 | 67.23 | 4.66 | 52.02 | 94.34 | 1665.53 | 0
2026-09-01 08:32 | 159.82 | 204.88 | 184.42 | 41.39 | 12.04 | 33.56 | 45.26 | 28.43 | 58.44 | 65.66 | 5.51 | 51.75 | 0 | 1656.78 | 1
2026-09-01 08:32 | 160.21 | 207.5 | 187.66 | 39.26 | 11.84 | 32.11 | 42.59 | 28.77 | 65.56 | 73.27 | 4.76 | 54.13 | 97.2 | 1623.07 | 0
2026-09-01 08:32 | 159.3 | 211.01 | 186.83 | 38.27 | 11.89 | 33.64 | 42.19 | 30.25 | 52.85 | 68.18 | 4.8 | 53.56 | 98.22 | 1636.69 | 0
2026-09-01 08:32 | 161.93 | 230.37 | 186.88 | 40.4 | 6.69 | 18.77 | 42.78 | 30.34 | 66.38 | 68.46 | 0.58 | 75.34 | 0 | 1688.64 | 1
2026-09-01 08:32 | 161.96 | 207.91 | 189.23 | 38.76 | 12.01 | 33.7 | 47.96 | 29.01 | 59.15 | 66.81 | 5.51 | 54.69 | 0 | 1676.53 | 1
2026-09-01 08:32 | 160.84 | 209.78 | 186.41 | 39.22 | 12.17 | 34.29 | 39.74 | 29.43 | 48.03 | 70.28 | 4.66 | 51.55 | 98.52 | 1694.3 | 0
2026-09-01 08:32 | 161.41 | 211.03 | 188.49 | 41.99 | 12.22 | 34.3 | 40.31 | 28.16 | 56.07 | 67.85 | 4.69 | 53.6 | 99.01 | 1669.02 | 0
2026-09-01 08:32 | 159.47 | 205.69 | 189.42 | 41.24 | 12.06 | 33.1 | 39.24 | 31.38 | 59.32 | 72.98 | 4.61 | 55.03 | 97.9 | 1670.24 | 0
2026-09-01 08:32 | 161.36 | 211.65 | 184.07 | 40.24 | 12.05 | 32.64 | 41.53 | 28.7 | 42.87 | 70.91 | 4.75 | 50.8 | 94.79 | 1665.07 | 0
2026-09-01 08:32 | 159.16 | 207.6 | 187.36 | 38.09 | 11.82 | 33.3 | 42.49 | 30.54 | 58.22 | 68.28 | 4.88 | 53.77 | 92.67 | 1664.36 | 0
2026-09-01 08:32 | 160.01 | 209.95 | 186.21 | 40.32 | 11.95 | 32.31 | 41.07 | 29.97 | 60.86 | 72.55 | 4.6 | 53.43 | 97.08 | 1666.91 | 0
2026-09-01 08:32 | 159.31 | 209.89 | 182.73 | 41.59 | 11.92 | 33.04 | 40.92 | 31.29 | 56.99 | 70.02 | 4.88 | 49.81 | 95.83 | 1716.6 | 0
2026-09-01 08:32 | 158.86 | 208.42 | 184.2 | 39.44 | 11.94 | 32.06 | 42.28 | 29.21 | 54.69 | 70.06 | 4.94 | 51.61 | 95.74 | 1679.68 | 0
2026-09-01 08:32 | 158.28 | 206.93 | 189.07 | 42.03 | 11.98 | 33.39 | 41 | 30.06 | 54.14 | 65.61 | 4.64 | 54.11 | 95.15 | 1665.97 | 0
2026-09-01 08:32 | 161.17 | 209.14 | 190.47 | 41.94 | 11.95 | 33.27 | 42.62 | 28.3 | 53.84 | 69.79 | 4.65 | 55.54 | 95.09 | 1700.95 | 0
2026-09-01 08:32 | 163.28 | 214.88 | 187.58 | 42.5 | 11.8 | 33.02 | 44.23 | 28.06 | 49.12 | 70.96 | 4.58 | 52.72 | 96.27 | 1681.07 | 0
2026-09-01 08:32 | 162.93 | 205.91 | 187.36 | 40.46 | 12.07 | 32.74 | 43.35 | 30.6 | 51.56 | 74 | 5.01 | 52.88 | 95.32 | 1703.15 | 0
2026-09-01 08:32 | 156.86 | 215.08 | 187.72 | 40.88 | 11.89 | 33.92 | 43.76 | 28.21 | 52.92 | 67.74 | 4.84 | 53.53 | 95.16 | 1691.32 | 0
2026-09-01 08:32 | 163.22 | 209.22 | 195.12 | 42.12 | 12.02 | 32.63 | 44.17 | 29.77 | 55.57 | 76.83 | 4.58 | 58.39 | 0 | 1684.03 | 1
2026-09-01 08:32 | 159.2 | 210.11 | 190.2 | 40.67 | 12.21 | 34.2 | 42.57 | 31.01 | 52.22 | 71.67 | 5.08 | 54.15 | 95.29 | 1687.17 | 0
2026-09-01 08:32 | 161.5 | 222.29 | 186.56 | 39.25 | 8.05 | 23.14 | 41.68 | 30.75 | 50.65 | 65.44 | 1.56 | 66.34 | 0 | 1688.53 | 1
2026-09-01 08:32 | 157.73 | 207.69 | 184.76 | 39.33 | 11.75 | 31.73 | 40.46 | 29.34 | 58.8 | 67.46 | 4.54 | 52.65 | 95.06 | 1655.41 | 0
2026-09-01 08:32 | 160.35 | 208.49 | 183.28 | 40.36 | 11.97 | 31.85 | 41.22 | 28.41 | 56.85 | 74.26 | 4.7 | 51.11 | 94.18 | 1683.17 | 0
2026-09-01 08:32 | 160.78 | 206.86 | 189.9 | 38.06 | 12.11 | 32.27 | 40.95 | 30.51 | 52.3 | 73.73 | 4.7 | 54.51 | 95.81 | 1686.35 | 0
2026-09-01 08:32 | 156.29 | 209.37 | 186.83 | 39.79 | 12.2 | 33.74 | 43.46 | 31.34 | 57.53 | 70.05 | 5.27 | 52.8 | 95.76 | 1688.82 | 0
2026-09-01 08:32 | 161.52 | 208.78 | 187.76 | 41.64 | 11.88 | 32.66 | 42.69 | 29.34 | 52.73 | 70.45 | 4.52 | 53.84 | 95.21 | 1670.78 | 0
2026-09-01 08:32 | 163.36 | 215.55 | 184.79 | 36.71 | 12.05 | 34.29 | 43.39 | 29.2 | 55.32 | 66.51 | 4.74 | 52.73 | 95.67 | 1704.52 | 0
2026-09-01 08:32 | 159.56 | 206.5 | 185.97 | 42.3 | 11.95 | 32.03 | 39.68 | 29.48 | 59.88 | 73.96 | 4.66 | 52.22 | 92.46 | 1684.85 | 0
2026-09-01 08:32 | 163.4 | 210.31 | 186.29 | 41.68 | 11.99 | 33.6 | 44.86 | 30.57 | 51.98 | 67.04 | 5.07 | 52.33 | 95.38 | 1671.96 | 0
2026-09-01 08:32 | 159.53 | 210.74 | 187.6 | 39.31 | 12.26 | 33.79 | 41.15 | 31.23 | 49.14 | 72.53 | 4.77 | 52.63 | 99.71 | 1688.19 | 0
2026-09-01 08:32 | 162.12 | 206.79 | 188.12 | 40.82 | 11.85 | 32.33 | 39.8 | 28.76 | 54.27 | 74.06 | 4.32 | 54.65 | 96.51 | 1700.87 | 0
2026-09-01 08:32 | 154.45 | 212.06 | 184.92 | 40 | 12.03 | 33.09 | 41.12 | 28.5 | 48.18 | 70.14 | 4.87 | 51.94 | 98.02 | 1665.38 | 0
2026-09-01 08:32 | 166.05 | 208.81 | 187.59 | 41.84 | 12.05 | 33.98 | 46.97 | 32.34 | 53.61 | 72.9 | 5.39 | 53.79 | 94.88 | 1662.67 | 0
2026-09-01 08:32 | 163.74 | 202.52 | 189.12 | 41.47 | 12.11 | 31.46 | 41.22 | 29.82 | 53.6 | 75.54 | 4.78 | 54.12 | 95.07 | 1696.16 | 0
2026-09-01 08:32 | 159.29 | 211.98 | 187.89 | 37.9 | 12.01 | 33.65 | 41.35 | 30.25 | 42.68 | 70.8 | 4.57 | 53.59 | 95.11 | 1698.97 | 0
2026-09-01 08:32 | 155.07 | 206.65 | 191.49 | 40.88 | 12.03 | 33.15 | 41.62 | 29.31 | 57.65 | 69.47 | 5.05 | 55.71 | 97.71 | 1677.46 | 0
2026-09-01 08:32 | 160.72 | 206.86 | 185.57 | 39.69 | 11.96 | 33.65 | 41.7 | 30.49 | 54.09 | 69.8 | 4.89 | 52.75 | 97.09 | 1675.82 | 0
2026-09-01 08:32 | 156.39 | 229.89 | 182.69 | 40.12 | 6.4 | 18.27 | 40.44 | 30.96 | 60.91 | 67.77 | 0.53 | 73.43 | 0 | 1697.04 | 1
2026-09-01 08:32 | 161.11 | 208.96 | 185.93 | 38.91 | 11.97 | 33.16 | 42.29 | 30.3 | 56.08 | 67.7 | 4.85 | 52.77 | 97.4 | 1663.23 | 0
2026-09-01 08:32 | 161.03 | 212.75 | 186.04 | 42.62 | 12.06 | 33.7 | 44.15 | 31.74 | 58.68 | 71.33 | 4.99 | 52.14 | 97.41 | 1631.32 | 0
2026-09-01 08:32 | 157.65 | 213.63 | 187.72 | 41.56 | 11.96 | 32.23 | 42.63 | 29.67 | 60.95 | 69.51 | 4.83 | 53.31 | 94.98 | 1681.15 | 0
2026-09-01 08:32 | 162.8 | 208.07 | 193.82 | 38.89 | 12.04 | 32.27 | 39.78 | 29.74 | 54.34 | 70.98 | 4.22 | 57.04 | 95.78 | 1681.09 | 0
2026-09-01 08:32 | 162.01 | 212.38 | 187.67 | 38 | 12 | 34.17 | 41.31 | 30.23 | 55 | 65.53 | 4.5 | 53.57 | 94.07 | 1697.35 | 0
2026-09-01 08:32 | 162.44 | 207.73 | 191.68 | 39.42 | 12.11 | 33.25 | 40.9 | 30.46 | 47.13 | 69.72 | 4.59 | 54.88 | 96.71 | 1694.68 | 0
2026-09-01 08:32 | 160.02 | 216.7 | 188.54 | 40.65 | 11.99 | 32.75 | 42.11 | 30.23 | 61.2 | 73.09 | 4.43 | 54.82 | 95.05 | 1711.75 | 0
2026-09-01 08:33 | 156.46 | 207.92 | 185.75 | 40.36 | 11.82 | 32.66 | 44.66 | 28.72 | 54.27 | 66.64 | 5.3 | 52.5 | 93.1 | 1683.7 | 0
2026-09-01 08:33 | 162.44 | 213.08 | 188.54 | 41.88 | 12.13 | 33.29 | 41.7 | 30.31 | 49.97 | 70.05 | 4.58 | 53.8 | 95.89 | 1722.48 | 0
2026-09-01 08:33 | 159.32 | 212.53 | 189.87 | 41.18 | 11.91 | 34.1 | 41.82 | 29.63 | 58.7 | 64.44 | 4.82 | 55.22 | 97.5 | 1701.55 | 0
2026-09-01 08:33 | 156.53 | 210.95 | 188.38 | 41.45 | 11.93 | 32.96 | 45.56 | 29.42 | 44.1 | 66.08 | 5.24 | 53.95 | 94.79 | 1680.24 | 0
2026-09-01 08:33 | 163.38 | 207.99 | 187.13 | 40.49 | 11.94 | 32.28 | 43.75 | 30.03 | 52.85 | 72.42 | 4.87 | 52.83 | 97.88 | 1699.31 | 0
2026-09-01 08:33 | 165.25 | 209.55 | 187.04 | 37.92 | 12.14 | 33.82 | 43.15 | 29.04 | 59.54 | 69.07 | 4.91 | 52.49 | 97.19 | 1659.99 | 0
2026-09-01 08:33 | 159.9 | 203.54 | 184.57 | 39.71 | 11.79 | 30.54 | 45.92 | 28.86 | 52.81 | 75.47 | 5.25 | 52.33 | 93.95 | 1672.24 | 0
2026-09-01 08:33 | 165.4 | 210.67 | 193.71 | 41.59 | 12.31 | 34.7 | 42.98 | 27.38 | 51.41 | 71.3 | 4.86 | 56.57 | 99.31 | 1674.7 | 0
2026-09-01 08:33 | 160.23 | 211.05 | 189.57 | 39.92 | 12.11 | 33.65 | 38.03 | 31.75 | 52.92 | 71.59 | 4.3 | 54.5 | 93.24 | 1673.8 | 0
2026-09-01 08:33 | 159.05 | 210.4 | 188.25 | 40.75 | 12.02 | 33.72 | 43.67 | 30.56 | 44.95 | 66.77 | 4.99 | 53.04 | 99.31 | 1694.56 | 0
2026-09-01 08:33 | 158.42 | 201.08 | 187.41 | 39.52 | 11.99 | 32.74 | 38.82 | 29.88 | 58.58 | 68.84 | 4.63 | 53.91 | 97.39 | 1699.54 | 0
2026-09-01 08:33 | 164.09 | 206.2 | 187.56 | 38.46 | 12.03 | 33.73 | 42.9 | 29.33 | 54.39 | 67.8 | 4.94 | 53.66 | 96.54 | 1693.08 | 0
2026-09-01 08:33 | 158.05 | 207.76 | 188.72 | 39.81 | 12.05 | 32.79 | 38.57 | 27.12 | 53.64 | 66.8 | 4.63 | 53.58 | 97.64 | 1664.81 | 0
2026-09-01 08:33 | 161.84 | 210.87 | 187.06 | 40.46 | 12.06 | 33.33 | 41.07 | 29.27 | 53.66 | 71.99 | 4.53 | 53.19 | 96.6 | 1690.82 | 0
2026-09-01 08:33 | 158.6 | 210.87 | 189.44 | 39.02 | 12.06 | 33.44 | 41.27 | 30.72 | 55.07 | 72.59 | 4.62 | 54.59 | 95.53 | 1701.39 | 0
2026-09-01 08:33 | 158.85 | 209.49 | 186.72 | 39.65 | 12.01 | 33.6 | 40.46 | 30.94 | 58.27 | 71.2 | 4.74 | 53.22 | 96.04 | 1691.54 | 0
2026-09-01 08:33 | 162.58 | 211.91 | 189.76 | 38.59 | 11.98 | 33.71 | 41.3 | 30.64 | 54.74 | 67.52 | 4.42 | 54.34 | 95.21 | 1648.69 | 0
2026-09-01 08:33 | 159.05 | 206.92 | 189.24 | 41.68 | 11.98 | 33.09 | 44.07 | 30.16 | 48.19 | 70.99 | 5 | 54.57 | 94.53 | 1657.47 | 0
2026-09-01 08:33 | 158.99 | 211.83 | 186.26 | 39.56 | 11.98 | 34.3 | 40.57 | 31.3 | 57.88 | 64.26 | 4.67 | 52.73 | 95.25 | 1687.88 | 0
2026-09-01 08:33 | 162.83 | 211.42 | 185.48 | 42.18 | 12.11 | 33.17 | 43.09 | 29.67 | 57.49 | 73.97 | 4.99 | 51.9 | 97.23 | 1699.87 | 0
2026-09-01 08:33 | 163.99 | 211.13 | 187 | 42.29 | 12.06 | 33.37 | 40.07 | 31.09 | 56.03 | 66.11 | 4.61 | 53.3 | 97.01 | 1656.92 | 0
2026-09-01 08:33 | 161.61 | 209.45 | 186.99 | 39.88 | 11.71 | 33.2 | 41.62 | 29.62 | 60.38 | 66.64 | 4.61 | 54.08 | 95.71 | 1676.29 | 0
2026-09-01 08:33 | 158.36 | 215.49 | 187.89 | 38.49 | 12.07 | 33.88 | 42.65 | 29.12 | 55.15 | 70.35 | 4.67 | 53.01 | 96.06 | 1677.12 | 0
2026-09-01 08:33 | 158.72 | 211.48 | 186.8 | 36.87 | 12.02 | 33.21 | 40.01 | 28.99 | 60.56 | 70.61 | 4.49 | 53.92 | 95.09 | 1655.98 | 0
2026-09-01 08:33 | 160.2 | 207.09 | 187.99 | 37.79 | 12 | 32.55 | 39.38 | 28.94 | 62.04 | 69.78 | 4.51 | 54.24 | 94.1 | 1681.71 | 0
2026-09-01 08:33 | 160.8 | 210.74 | 184.77 | 37.94 | 11.96 | 34.19 | 42.98 | 30.66 | 57.91 | 66.67 | 4.89 | 52.09 | 96.35 | 1683.82 | 0
2026-09-01 08:33 | 157.53 | 212.26 | 187.87 | 42.07 | 12.11 | 32.9 | 44.25 | 29.26 | 51.26 | 73.4 | 5.03 | 53.26 | 99.11 | 1679.23 | 0
2026-09-01 08:33 | 161.81 | 208.24 | 187.44 | 40.17 | 12.09 | 34.03 | 41.84 | 28.97 | 54.35 | 64.94 | 4.95 | 53.21 | 96.17 | 1695.69 | 0
2026-09-01 08:33 | 160.21 | 213.27 | 187.25 | 40.58 | 11.92 | 33.41 | 41.09 | 30.71 | 61.19 | 65.55 | 4.44 | 53.88 | 94.54 | 1674.81 | 0
2026-09-01 08:33 | 155.71 | 211.15 | 188.06 | 36.67 | 12.04 | 33.11 | 42.31 | 30.33 | 47.51 | 69.68 | 4.91 | 53.82 | 97.63 | 1689.65 | 0
2026-09-01 08:33 | 157.68 | 202.97 | 189.34 | 38.2 | 11.9 | 32.99 | 42.11 | 30.96 | 53.04 | 66.21 | 5.11 | 55.38 | 93.64 | 1684.05 | 0
2026-09-01 08:33 | 158.74 | 210.9 | 187.12 | 41.33 | 11.86 | 31.98 | 42.49 | 30.51 | 53.29 | 73.67 | 4.7 | 53.4 | 97.3 | 1688.59 | 0
2026-09-01 08:33 | 159.82 | 208.78 | 187.33 | 40.43 | 11.94 | 32.92 | 36.94 | 29.25 | 50.67 | 66.47 | 4.18 | 53.6 | 95.39 | 1665.92 | 0
2026-09-01 08:33 | 164.72 | 211.61 | 187.85 | 39.78 | 12.09 | 33.34 | 39.86 | 30.08 | 59.36 | 74.67 | 4.24 | 53.98 | 97.26 | 1685.89 | 0
2026-09-01 08:33 | 160.6 | 212.83 | 188.5 | 40.85 | 12.1 | 33.7 | 40.31 | 30.13 | 56.88 | 73.11 | 4.52 | 54.24 | 96.82 | 1698.31 | 0
2026-09-01 08:33 | 157.9 | 210.59 | 186.8 | 42.45 | 12.05 | 31.95 | 42.3 | 29.08 | 51.44 | 73.71 | 5.03 | 53.29 | 92.64 | 1693.68 | 0
2026-09-01 08:33 | 160.55 | 215 | 187.53 | 39.67 | 12.07 | 33.7 | 42.37 | 28.9 | 58.03 | 75.66 | 4.64 | 53.84 | 96.48 | 1699.37 | 0
2026-09-01 08:33 | 159.12 | 209.46 | 190.53 | 40.1 | 12.05 | 32.84 | 43.27 | 29.32 | 54.21 | 70.24 | 4.88 | 55.32 | 95.84 | 1678.54 | 0
2026-09-01 08:33 | 160.81 | 211.87 | 186.46 | 40.29 | 11.94 | 33.41 | 42.52 | 32.04 | 50.55 | 66.96 | 4.71 | 52.55 | 96.07 | 1706.61 | 0
2026-09-01 08:33 | 161.45 | 212.41 | 184.78 | 43.59 | 12.04 | 33.95 | 39.4 | 29.59 | 51.44 | 69.69 | 4.4 | 51.71 | 98.07 | 1668.75 | 0
2026-09-01 08:33 | 163.02 | 209.71 | 185.75 | 36.85 | 12.08 | 34.1 | 44.89 | 31.23 | 57.18 | 68.3 | 5.16 | 51.96 | 97.38 | 1669.33 | 0
2026-09-01 08:33 | 159.94 | 212.34 | 186.31 | 41.02 | 12.08 | 34.04 | 44.54 | 29.53 | 59.7 | 67.87 | 5.01 | 53.03 | 95.6 | 1709.31 | 0
2026-09-01 08:33 | 164.1 | 208.22 | 187.95 | 39.83 | 12.12 | 33.3 | 39.48 | 30.89 | 52.57 | 70.45 | 4.57 | 53.49 | 99.45 | 1683.47 | 0
2026-09-01 08:33 | 162.27 | 208.73 | 186.21 | 40.85 | 12.07 | 33.73 | 42.67 | 30.9 | 57.72 | 69.06 | 4.99 | 52.13 | 96.63 | 1692.31 | 0
2026-09-01 08:33 | 158.23 | 206.06 | 187.34 | 39.01 | 12.04 | 34.31 | 40.81 | 30.95 | 62.91 | 67.74 | 4.86 | 53.53 | 98.21 | 1639.72 | 0
2026-09-01 08:33 | 165.52 | 210.72 | 186.67 | 39.93 | 12.11 | 33.54 | 42.28 | 30.39 | 48.71 | 69.26 | 4.79 | 52.14 | 98.19 | 1681.17 | 0
2026-09-01 08:33 | 160.82 | 210.98 | 188.35 | 41.07 | 12 | 33.58 | 44.11 | 31.38 | 56.78 | 71.65 | 4.92 | 54.39 | 94.48 | 1679.35 | 0
2026-09-01 08:33 | 157.91 | 213.54 | 186.62 | 44.67 | 11.91 | 32.37 | 46.26 | 30.38 | 59.15 | 72.87 | 5.21 | 53.27 | 96.87 | 1685.23 | 0
2026-09-01 08:33 | 164.13 | 212.37 | 188.19 | 41.21 | 11.98 | 34.02 | 43.5 | 31.71 | 54.52 | 65.19 | 4.85 | 53.36 | 97.17 | 1684.64 | 0
2026-09-01 08:33 | 165.19 | 209.15 | 188.37 | 38.73 | 11.93 | 32.91 | 42.59 | 28.38 | 61.19 | 69.09 | 4.59 | 54.69 | 95.52 | 1666.7 | 0
2026-09-01 08:33 | 159.92 | 206.47 | 187.31 | 39.36 | 11.93 | 32.76 | 41.32 | 30.35 | 65.99 | 69.58 | 4.65 | 54.18 | 94.79 | 1722.36 | 0
2026-09-01 08:33 | 158.74 | 211.3 | 188.43 | 39.5 | 11.99 | 33.62 | 42.47 | 30.28 | 56.72 | 66.45 | 5.01 | 54.23 | 97.1 | 1657.53 | 0
2026-09-01 08:33 | 159.57 | 213.33 | 190.72 | 37.67 | 11.92 | 33.16 | 44.92 | 29.06 | 53.83 | 69.64 | 4.79 | 55.13 | 96.85 | 1668.4 | 0
2026-09-01 08:33 | 161.79 | 212.27 | 189.18 | 40.05 | 11.97 | 34.3 | 42.21 | 30.58 | 59.88 | 70.44 | 4.55 | 55.06 | 95.14 | 1691.77 | 0
2026-09-01 08:33 | 163.19 | 213.25 | 191.82 | 41.83 | 11.81 | 33.44 | 40.63 | 28.51 | 59.21 | 71.56 | 4.18 | 56.76 | 95.38 | 1652.75 | 0
2026-09-01 08:33 | 161.43 | 209.36 | 186.68 | 39 | 12.02 | 33.1 | 39.27 | 29.35 | 42.41 | 70.23 | 4.45 | 52.26 | 95.66 | 1671.81 | 0
2026-09-01 08:33 | 160.25 | 208.6 | 187.96 | 42.66 | 12 | 33.11 | 43.63 | 28 | 54.99 | 67.36 | 4.95 | 53.27 | 95.18 | 1688.39 | 0
2026-09-01 08:33 | 163.75 | 207.79 | 185.06 | 42 | 11.92 | 32.84 | 43.2 | 31.56 | 53.03 | 76.04 | 4.7 | 51.63 | 95.99 | 1663.52 | 0
2026-09-01 08:33 | 159.22 | 209.83 | 185.97 | 40.35 | 12.07 | 33.1 | 41.52 | 29.77 | 56.98 | 72.49 | 4.75 | 54.17 | 97.72 | 1659.15 | 0
2026-09-01 08:33 | 162.58 | 209.76 | 189.37 | 41.42 | 12.09 | 33.84 | 44.96 | 32.17 | 54.03 | 71.66 | 5.07 | 53.88 | 97.53 | 1681.34 | 0
2026-09-01 08:34 | 159.28 | 210.62 | 186.9 | 44.22 | 11.84 | 33.3 | 42.17 | 30.8 | 54.57 | 73.01 | 4.62 | 52.66 | 94.51 | 1675.84 | 0
2026-09-01 08:34 | 161.08 | 209.61 | 190.62 | 43.1 | 11.92 | 32.73 | 42.84 | 30.45 | 50.68 | 70.73 | 4.77 | 55.2 | 93.68 | 1660.08 | 0
2026-09-01 08:34 | 159.72 | 209.6 | 186.52 | 42.19 | 11.92 | 32.21 | 43.18 | 29.41 | 58.67 | 73.86 | 4.84 | 53.2 | 94.92 | 1675.29 | 0
2026-09-01 08:34 | 159.86 | 207.67 | 186.51 | 42.01 | 11.91 | 32.39 | 42.61 | 28.95 | 63.28 | 70.17 | 4.88 | 53.18 | 95.8 | 1671.97 | 0
2026-09-01 08:34 | 159.06 | 212.82 | 186.77 | 42.66 | 12.08 | 33.76 | 43.89 | 30.52 | 50.76 | 70.01 | 5.05 | 52.33 | 99.92 | 1691.94 | 0
2026-09-01 08:34 | 163.36 | 210.23 | 186.52 | 41.96 | 11.98 | 32.52 | 45.82 | 29.93 | 48.01 | 71.91 | 5.01 | 52.56 | 94.39 | 1652.83 | 0
2026-09-01 08:34 | 158.17 | 209.48 | 189.21 | 39.75 | 11.97 | 32.35 | 41.33 | 28.66 | 55.1 | 74.73 | 4.73 | 54.74 | 95.62 | 1655.31 | 0
2026-09-01 08:34 | 158.15 | 207.76 | 189.01 | 46.15 | 11.8 | 31.45 | 44.69 | 28.48 | 54.86 | 74.54 | 5 | 54.34 | 94.16 | 1667.01 | 0
2026-09-01 08:34 | 165.3 | 206 | 187.44 | 43.51 | 12.06 | 33.28 | 44.16 | 29.04 | 60.85 | 71.78 | 5.03 | 53.45 | 93.13 | 1666.45 | 0
2026-09-01 08:34 | 162.44 | 213.92 | 188.11 | 44.05 | 11.88 | 33.2 | 44.23 | 31.82 | 48.85 | 71.55 | 4.66 | 53.86 | 94.13 | 1690.67 | 0
2026-09-01 08:34 | 154.04 | 211.66 | 186.86 | 43.55 | 12.01 | 32.79 | 45.76 | 32.21 | 52.31 | 72.09 | 5.34 | 52.87 | 94.26 | 1674.6 | 0
2026-09-01 08:34 | 158.59 | 205.13 | 185.78 | 42.72 | 12.03 | 32.6 | 44.22 | 30.2 | 44.26 | 72.96 | 5.21 | 51.59 | 95.62 | 1684.6 | 0
2026-09-01 08:34 | 155.47 | 212.29 | 185.62 | 43.72 | 12.14 | 32.9 | 45.18 | 30.15 | 61.87 | 73.9 | 5.27 | 52 | 99.37 | 1700.01 | 0
2026-09-01 08:34 | 157.62 | 212.77 | 189 | 41.78 | 11.87 | 32.86 | 45.75 | 29.66 | 56.25 | 69.29 | 4.93 | 55.48 | 95.93 | 1655.01 | 0
2026-09-01 08:34 | 152.15 | 210.37 | 184.7 | 47.78 | 11.7 | 31.07 | 43.42 | 29.07 | 52.68 | 73.95 | 5.1 | 51.46 | 93.84 | 1699.98 | 0
2026-09-01 08:34 | 159.66 | 214.79 | 190.08 | 42.69 | 12.02 | 33.55 | 45.12 | 31.38 | 48.39 | 71.03 | 4.86 | 55.08 | 99.08 | 1671.42 | 0
2026-09-01 08:34 | 157.15 | 210.65 | 186.89 | 43.18 | 12.18 | 34.37 | 44.12 | 31.87 | 48.85 | 71.95 | 5.19 | 51.95 | 99.59 | 1624.71 | 0
2026-09-01 08:34 | 160.15 | 205.75 | 186.24 | 44.25 | 12.12 | 32.61 | 44.46 | 29.11 | 57.07 | 74.15 | 5.43 | 52.66 | 95.77 | 1675.41 | 0
2026-09-01 08:34 | 155.94 | 211.1 | 188.03 | 47.02 | 12.02 | 33.09 | 44.18 | 29.92 | 49.46 | 72.24 | 5.16 | 53.52 | 93.42 | 1642.89 | 0
2026-09-01 08:34 | 160.21 | 210.73 | 190.43 | 45.29 | 11.95 | 32.97 | 45.87 | 29.55 | 55.52 | 72.75 | 4.95 | 55 | 92.14 | 1644.05 | 0
2026-09-01 08:34 | 158.96 | 208.19 | 189.23 | 43.6 | 12.08 | 33.44 | 45.19 | 29.58 | 65.21 | 68.83 | 5.35 | 54.78 | 95.32 | 1650.48 | 0
2026-09-01 08:34 | 163.75 | 211.72 | 188.12 | 47.52 | 11.9 | 32.63 | 45.92 | 31.19 | 53.26 | 74.49 | 5.04 | 53.86 | 94.38 | 1668.79 | 0
2026-09-01 08:34 | 163.53 | 205 | 188.57 | 46.91 | 12.05 | 32.34 | 45.2 | 28.69 | 50.19 | 72.09 | 5.29 | 53.8 | 98.71 | 1645.19 | 0
2026-09-01 08:34 | 161.96 | 212.97 | 183.93 | 46.81 | 12.05 | 33.27 | 42.13 | 30.47 | 56.91 | 70.38 | 4.86 | 51.85 | 98.22 | 1695.39 | 0
2026-09-01 08:34 | 159.18 | 207.37 | 187.7 | 47.26 | 12.11 | 33.13 | 45.5 | 30.73 | 48.87 | 73.3 | 5.44 | 53.63 | 98.24 | 1692.35 | 0
2026-09-01 08:34 | 164.96 | 207.05 | 186.55 | 49.96 | 12.28 | 32.62 | 45.66 | 29.86 | 63.6 | 77.76 | 5.49 | 52.42 | 97.44 | 1721.92 | 0
2026-09-01 08:34 | 156.12 | 209.66 | 188.12 | 49.82 | 12.04 | 34.18 | 46.12 | 30.89 | 62.02 | 66.49 | 5.71 | 54.27 | 0 | 1668.2 | 1
2026-09-01 08:34 | 156.49 | 211.3 | 187.5 | 45.7 | 11.95 | 33.93 | 44.55 | 30.15 | 54.18 | 67.59 | 5.11 | 53.99 | 94.98 | 1660.08 | 0
2026-09-01 08:34 | 159.79 | 210.49 | 189.46 | 49.34 | 12 | 31.67 | 43.45 | 31.22 | 50.51 | 78.06 | 4.83 | 54.28 | 99.29 | 1673.92 | 0
2026-09-01 08:34 | 165.64 | 207.77 | 188.4 | 47.67 | 11.82 | 33.02 | 47.19 | 28.48 | 52.87 | 71.28 | 5.15 | 54.61 | 93.66 | 1686.82 | 0
2026-09-01 08:34 | 159.49 | 208.48 | 187.41 | 48.02 | 11.93 | 32.21 | 45.49 | 29.65 | 53.52 | 70.57 | 5.26 | 54.49 | 94.26 | 1695.28 | 0
2026-09-01 08:34 | 159.54 | 206.6 | 186.78 | 44.92 | 11.96 | 32.63 | 46.48 | 29.93 | 56.92 | 69.65 | 5.51 | 52.81 | 0 | 1657.25 | 1
2026-09-01 08:34 | 156.4 | 209.33 | 188.38 | 47.38 | 11.95 | 31.95 | 45.68 | 27.33 | 60.2 | 73.63 | 5.46 | 54.61 | 94.14 | 1689.4 | 0
2026-09-01 08:34 | 162.36 | 213.23 | 186.61 | 46.6 | 12.02 | 31.42 | 46.33 | 28.91 | 49.82 | 77.83 | 5.04 | 52.27 | 96.96 | 1689.15 | 0
2026-09-01 08:34 | 162.38 | 209.99 | 187.87 | 49.24 | 11.92 | 32.89 | 45.55 | 29.19 | 60.05 | 68 | 5.02 | 53.92 | 95.77 | 1728.2 | 0
2026-09-01 08:34 | 161.97 | 212.58 | 185.87 | 49.79 | 12.11 | 33.91 | 44.61 | 30.95 | 58.09 | 69.71 | 5.33 | 52.23 | 95.77 | 1697.19 | 0
2026-09-01 08:34 | 158.43 | 214.37 | 187.46 | 45.25 | 12 | 32.91 | 47.59 | 29.29 | 52.46 | 68.95 | 5.52 | 53.53 | 0 | 1706.27 | 1
2026-09-01 08:34 | 158.23 | 208.24 | 186.18 | 48.51 | 12 | 31.91 | 45.54 | 29.18 | 49.57 | 72.2 | 5.44 | 53.25 | 94.72 | 1708.47 | 0
2026-09-01 08:34 | 156.77 | 209.44 | 187.07 | 50.41 | 11.97 | 33.2 | 47.18 | 30.82 | 55.58 | 73.67 | 5.49 | 53.11 | 97.25 | 1655.37 | 0
2026-09-01 08:34 | 160.21 | 216.51 | 185.4 | 48.63 | 12.02 | 32.7 | 47.77 | 28.38 | 49.7 | 74.86 | 5.36 | 52.34 | 95.9 | 1653.16 | 0
2026-09-01 08:34 | 157.3 | 214.33 | 187.19 | 50.18 | 12.08 | 33.28 | 45.88 | 27.93 | 60.12 | 72.3 | 5.32 | 53.02 | 96.34 | 1688.24 | 0
2026-09-01 08:34 | 157.06 | 204.98 | 186.15 | 49.8 | 11.91 | 32.04 | 44.74 | 29.64 | 49.38 | 77.56 | 5.28 | 52.43 | 96.51 | 1661.07 | 0
2026-09-01 08:34 | 158.94 | 211.16 | 186.61 | 49.97 | 11.93 | 33.25 | 52.1 | 28.55 | 57.74 | 68.28 | 5.98 | 53.78 | 0 | 1683.77 | 1
2026-09-01 08:34 | 158.78 | 210 | 186.21 | 49.23 | 11.97 | 32.81 | 46.3 | 28.59 | 54.6 | 67.5 | 5.46 | 53.16 | 96.11 | 1666.57 | 0
2026-09-01 08:34 | 158.66 | 212.48 | 186.83 | 47.99 | 11.87 | 32.11 | 48.7 | 30.57 | 52.2 | 74.41 | 5.44 | 53.11 | 96.47 | 1676.13 | 0
2026-09-01 08:34 | 161.17 | 207.77 | 188.54 | 48.32 | 11.92 | 33.15 | 51.43 | 30.88 | 54.49 | 70.37 | 5.86 | 54.05 | 0 | 1674.49 | 1
2026-09-01 08:34 | 160.2 | 207.48 | 188.91 | 51.25 | 11.95 | 33.84 | 49.24 | 30.79 | 60.4 | 65.87 | 5.85 | 54.92 | 0 | 1682.23 | 1
2026-09-01 08:34 | 159.28 | 207.97 | 186.24 | 50.39 | 12.09 | 33.53 | 47.16 | 31.11 | 49.04 | 69.05 | 5.7 | 51.99 | 0 | 1644.03 | 1
2026-09-01 08:34 | 160.46 | 208.28 | 191.53 | 50.34 | 12.03 | 33.71 | 47.72 | 31.24 | 52.94 | 70.77 | 5.41 | 55.56 | 96.16 | 1641.9 | 0
2026-09-01 08:34 | 157.52 | 212.45 | 185.99 | 50.09 | 12.02 | 33.02 | 46.29 | 27.87 | 51.24 | 68.06 | 5.5 | 52.2 | 0 | 1665.55 | 1
2026-09-01 08:34 | 160.26 | 206.46 | 189.77 | 50.45 | 12.09 | 33.71 | 49.82 | 30.45 | 54.81 | 66.96 | 5.97 | 54.57 | 0 | 1669.71 | 1
2026-09-01 08:34 | 160.38 | 208.13 | 187.51 | 52.66 | 11.99 | 32.79 | 49.29 | 29.47 | 51.58 | 69.38 | 5.92 | 53.13 | 0 | 1700.81 | 1
2026-09-01 08:34 | 156.24 | 204.63 | 185.75 | 50.77 | 12.04 | 32.5 | 47.23 | 29.25 | 46.16 | 66.81 | 5.96 | 51.27 | 0 | 1675.85 | 1
2026-09-01 08:34 | 162.49 | 213.02 | 186.24 | 49.44 | 11.99 | 32.87 | 46.28 | 30.56 | 49.72 | 71.91 | 5.13 | 53.13 | 95.56 | 1671.95 | 0
2026-09-01 08:34 | 157.8 | 213.81 | 189.05 | 52.75 | 12.03 | 33.79 | 45.82 | 28.27 | 63.19 | 64.17 | 5.33 | 55.1 | 95.74 | 1661.94 | 0
2026-09-01 08:34 | 160.23 | 209.02 | 189.45 | 51.51 | 11.94 | 32.97 | 50.54 | 28.25 | 56.23 | 70.27 | 5.73 | 54.84 | 0 | 1677.26 | 1
2026-09-01 08:34 | 162.91 | 209.11 | 187.25 | 52.05 | 11.76 | 32.43 | 48.91 | 30.63 | 56.06 | 71.56 | 5.3 | 53.7 | 95.72 | 1662.17 | 0
2026-09-01 08:34 | 162.31 | 211.36 | 186.37 | 54.59 | 11.99 | 33.2 | 49.2 | 30.49 | 53.59 | 69.73 | 5.52 | 53.27 | 0 | 1642.98 | 1
2026-09-01 08:34 | 160.09 | 214.42 | 186.02 | 52.33 | 12.14 | 33.26 | 47.22 | 30.14 | 54.74 | 73.28 | 5.38 | 52.46 | 98.64 | 1687.9 | 0
2026-09-01 08:34 | 159.09 | 211.23 | 186.74 | 52.98 | 12.09 | 33.06 | 46.04 | 29.12 | 52.85 | 65.89 | 5.53 | 52.47 | 0 | 1656.48 | 1
2026-09-01 08:34 | 162.37 | 207.91 | 186.77 | 50.96 | 12.1 | 33.51 | 51 | 30.74 | 57.63 | 67.9 | 5.98 | 53.18 | 0 | 1657.81 | 1
2026-09-01 08:35 | 161.69 | 205.14 | 186.56 | 52.58 | 12.12 | 33.68 | 49.26 | 30.68 | 55.5 | 69.01 | 6.09 | 52.71 | 0 | 1637.85 | 1
2026-09-01 08:35 | 158.45 | 206.65 | 185.57 | 54.01 | 12.01 | 32 | 51.09 | 30.09 | 49.14 | 72.14 | 6.24 | 52.08 | 0 | 1673.82 | 1
2026-09-01 08:35 | 158.01 | 210.22 | 187.48 | 50.94 | 12.02 | 32.19 | 48.6 | 28.82 | 56.27 | 70.66 | 5.67 | 53.85 | 0 | 1700.29 | 1
2026-09-01 08:35 | 154.82 | 208.03 | 191.51 | 53.76 | 11.94 | 31.35 | 49 | 29.57 | 42.71 | 76.43 | 5.66 | 55.65 | 0 | 1631.82 | 1
2026-09-01 08:35 | 160.39 | 210.58 | 185.86 | 53.79 | 11.97 | 33.28 | 51 | 30.84 | 57.07 | 67.58 | 5.98 | 53.03 | 0 | 1633.76 | 1
2026-09-01 08:35 | 159.79 | 208.34 | 186.38 | 53.88 | 12.06 | 33.86 | 51.14 | 31.33 | 47.95 | 65.82 | 6.09 | 53.07 | 0 | 1673.91 | 1
2026-09-01 08:35 | 162.84 | 183.1 | 187 | 55.56 | 6.19 | 15.82 | 51.37 | 29.67 | 54.52 | 75.37 | 1.08 | 79.92 | 0 | 1671.13 | 1
2026-09-01 08:35 | 160.9 | 206.47 | 187.42 | 54.68 | 11.99 | 33.67 | 49.29 | 29.75 | 49.03 | 65.71 | 5.88 | 54.13 | 0 | 1656.28 | 1
2026-09-01 08:35 | 163.34 | 214.69 | 189.46 | 56.58 | 11.95 | 33.21 | 51.21 | 29.84 | 55.01 | 72.05 | 5.47 | 55.26 | 95.19 | 1654.54 | 0
2026-09-01 08:35 | 158.26 | 212.67 | 186.18 | 53.06 | 12 | 33.9 | 52.3 | 30.27 | 57.89 | 67.06 | 6.22 | 52.75 | 0 | 1671.31 | 1
2026-09-01 08:35 | 162.85 | 215.19 | 190.02 | 54.93 | 12.06 | 34.22 | 49.97 | 29.42 | 62.51 | 63.79 | 5.63 | 54.64 | 0 | 1627.35 | 1
2026-09-01 08:35 | 158.68 | 211.62 | 188.36 | 55.04 | 11.86 | 32.97 | 49.26 | 27.11 | 47.29 | 68.88 | 5.66 | 54.46 | 0 | 1639.1 | 1
2026-09-01 08:35 | 161.94 | 208.71 | 187.68 | 53.49 | 11.77 | 32.48 | 53.07 | 31.19 | 59.88 | 72.7 | 5.85 | 53.89 | 0 | 1644.93 | 1
2026-09-01 08:35 | 156.35 | 213.97 | 186.92 | 56.71 | 11.94 | 33.04 | 49.18 | 31.79 | 55.66 | 66.33 | 5.81 | 53.38 | 0 | 1657.17 | 1
2026-09-01 08:35 | 160.59 | 209.9 | 186.21 | 58.94 | 11.88 | 32.46 | 51.84 | 29.39 | 52.75 | 71.73 | 6.04 | 53.18 | 0 | 1657.61 | 1
2026-09-01 08:35 | 155.04 | 210.66 | 188.35 | 55.61 | 11.95 | 33.28 | 50.57 | 28.93 | 58.8 | 72.29 | 6.1 | 53.89 | 0 | 1612.78 | 1
2026-09-01 08:35 | 159.33 | 209.87 | 184.76 | 56.58 | 11.99 | 34.2 | 47.1 | 29.86 | 53.82 | 66.18 | 5.69 | 51.58 | 0 | 1638.67 | 1
2026-09-01 08:35 | 161.1 | 201.16 | 186.55 | 56.13 | 11.95 | 32.4 | 53.15 | 29.81 | 58.59 | 69.32 | 6.58 | 52.79 | 0 | 1676.19 | 1
2026-09-01 08:35 | 158.7 | 214.81 | 186.17 | 55.11 | 12.15 | 33.52 | 45.47 | 31 | 50.04 | 74.73 | 5.36 | 52.95 | 98.65 | 1674.66 | 0
2026-09-01 08:35 | 157.37 | 211.47 | 187.62 | 53.63 | 12.03 | 32.51 | 47.12 | 30.05 | 51.84 | 71.95 | 5.58 | 53.63 | 0 | 1681.7 | 1
2026-09-01 08:35 | 162.12 | 210.99 | 186.68 | 55.49 | 12.03 | 32.81 | 52.25 | 29.21 | 59.72 | 69.22 | 6.04 | 52.88 | 0 | 1674.77 | 1
2026-09-01 08:35 | 159.74 | 209.81 | 178.54 | 54.64 | 12.06 | 32.36 | 52.35 | 28.68 | 62.43 | 71.25 | 6.55 | 47.76 | 0 | 1662.09 | 1
2026-09-01 08:35 | 158.78 | 210.49 | 186.02 | 59.47 | 11.89 | 32.93 | 50.12 | 30.87 | 54.82 | 67.94 | 5.96 | 52.52 | 0 | 1644.62 | 1
2026-09-01 08:35 | 160.1 | 208.21 | 188.52 | 56.92 | 12.1 | 33.05 | 51.79 | 30.6 | 41.06 | 73.34 | 6.18 | 52.92 | 0 | 1644.28 | 1
2026-09-01 08:35 | 166.59 | 211.85 | 187.22 | 56.75 | 11.99 | 33.54 | 46.53 | 31.06 | 54 | 73.34 | 5.27 | 53.08 | 93.31 | 1646.91 | 0
2026-09-01 08:35 | 162.88 | 206.08 | 189.83 | 58.79 | 12.07 | 33.3 | 53.11 | 29.03 | 55.16 | 70.36 | 6.25 | 55.06 | 0 | 1680.29 | 1
2026-09-01 08:35 | 162.91 | 210.56 | 189.28 | 55.95 | 11.89 | 33.72 | 52.3 | 31.84 | 53.84 | 70.69 | 5.73 | 54.21 | 0 | 1674.29 | 1
2026-09-01 08:35 | 161.09 | 211.68 | 187.06 | 56.67 | 11.84 | 33.16 | 51.81 | 28.26 | 56.68 | 67 | 5.91 | 54.13 | 0 | 1644.29 | 1
2026-09-01 08:35 | 160.42 | 209.4 | 188.84 | 58.1 | 12.08 | 34.51 | 52.04 | 30.71 | 52.62 | 65.94 | 6.17 | 53.26 | 0 | 1671.08 | 1
2026-09-01 08:35 | 154.01 | 211.11 | 184.23 | 41.54 | 12.04 | 33.09 | 42.99 | 28.09 | 59.19 | 68.87 | 5.18 | 51.64 | 96.76 | 1675.95 | 0
2026-09-01 08:35 | 158.3 | 207.03 | 187.03 | 40.75 | 11.91 | 32.38 | 41.94 | 29.21 | 49.17 | 69.74 | 4.87 | 52.86 | 95.19 | 1673.57 | 0
2026-09-01 08:35 | 158.8 | 207.1 | 188.98 | 40.37 | 11.91 | 31.7 | 38.25 | 31.56 | 61.18 | 73.19 | 4.31 | 55.31 | 92.57 | 1681.15 | 0
2026-09-01 08:35 | 155.31 | 210.71 | 184.65 | 40.12 | 12.11 | 32.39 | 46.39 | 30.83 | 62.75 | 72.77 | 5.57 | 52.51 | 0 | 1664.15 | 1
2026-09-01 08:35 | 157.11 | 212.04 | 187.6 | 40.6 | 11.88 | 32.88 | 44.4 | 29.45 | 50.43 | 70.55 | 4.91 | 53.94 | 96.12 | 1657.76 | 0
2026-09-01 08:35 | 155.05 | 204.38 | 191.28 | 40.3 | 12.16 | 32.6 | 39.43 | 29.48 | 50.43 | 73.57 | 4.8 | 55.3 | 99.33 | 1664.46 | 0
2026-09-01 08:35 | 159.9 | 211.57 | 190.48 | 38.46 | 11.91 | 34.35 | 41.31 | 30.1 | 57.05 | 67.17 | 4.68 | 55.51 | 94.92 | 1683.17 | 0
2026-09-01 08:35 | 162.05 | 208.37 | 188.16 | 40.07 | 12.06 | 32.34 | 41.53 | 30.51 | 49.06 | 73.23 | 4.76 | 53.98 | 97.09 | 1677.96 | 0
2026-09-01 08:35 | 162.77 | 209.42 | 189.33 | 38.39 | 11.97 | 34.1 | 44.16 | 31.25 | 52.54 | 67.63 | 4.73 | 54.16 | 96 | 1664.58 | 0
2026-09-01 08:35 | 161.04 | 205.98 | 183.71 | 40.12 | 12.06 | 32.28 | 37.68 | 29.54 | 60.51 | 73.72 | 4.44 | 51.55 | 97.29 | 1685.59 | 0
2026-09-01 08:35 | 157.59 | 207.45 | 186.78 | 39.28 | 11.95 | 32.05 | 41 | 28.39 | 58.69 | 69.96 | 4.83 | 53.81 | 94.6 | 1699.7 | 0
2026-09-01 08:35 | 155.17 | 212.9 | 185.81 | 43.81 | 11.98 | 34.5 | 38.48 | 30.16 | 64.9 | 64.01 | 4.46 | 53.39 | 95.76 | 1713.61 | 0
2026-09-01 08:35 | 155.61 | 210.1 | 187.29 | 39.94 | 12 | 32.11 | 41.43 | 29.54 | 55.85 | 72.19 | 4.63 | 53.62 | 96.85 | 1713.23 | 0
2026-09-01 08:35 | 156.83 | 208.85 | 187.19 | 37.89 | 11.9 | 32.2 | 41.05 | 28.7 | 51.95 | 72.43 | 4.61 | 53.6 | 95.8 | 1726.54 | 0
2026-09-01 08:35 | 157.78 | 209.65 | 183.53 | 39.8 | 12.07 | 33.72 | 42.16 | 30.3 | 55.26 | 68.63 | 5.02 | 51.33 | 97.51 | 1689.13 | 0
2026-09-01 08:35 | 159.6 | 211.47 | 188.36 | 40.78 | 11.95 | 32.89 | 40.79 | 29.79 | 54.25 | 68.89 | 4.69 | 54.05 | 96.78 | 1608.59 | 0
2026-09-01 08:35 | 157.46 | 211.32 | 187.57 | 42.51 | 11.98 | 32.42 | 40.5 | 30.31 | 54.32 | 69.52 | 4.68 | 54.13 | 96.06 | 1666.16 | 0
2026-09-01 08:35 | 160.85 | 209.77 | 189.18 | 39.12 | 11.9 | 33.82 | 43.24 | 29.11 | 54.88 | 64.22 | 4.81 | 55.57 | 95.65 | 1632.46 | 0
2026-09-01 08:35 | 159.42 | 213.28 | 186.5 | 37.63 | 11.74 | 34.04 | 42.91 | 30.49 | 50.34 | 62.91 | 4.65 | 52.53 | 93.12 | 1695.21 | 0
2026-09-01 08:35 | 160.03 | 212.91 | 186.7 | 41.23 | 11.98 | 32.31 | 43.1 | 28.68 | 56.41 | 73.9 | 4.8 | 52.98 | 97.14 | 1655.3 | 0
2026-09-01 08:35 | 162.85 | 211.24 | 182.07 | 37.93 | 12.24 | 33.32 | 41.65 | 29.17 | 47.96 | 67.53 | 5.01 | 48.95 | 96.28 | 1670.39 | 0
2026-09-01 08:35 | 157.05 | 210.16 | 187.45 | 39.35 | 12.08 | 32.52 | 40.86 | 29.76 | 51.42 | 75.57 | 4.75 | 52.85 | 97.56 | 1658.42 | 0
2026-09-01 08:35 | 161.05 | 211.97 | 188.44 | 39.61 | 12 | 32.99 | 41.76 | 31.74 | 54.41 | 74.11 | 4.59 | 54.09 | 96.18 | 1697.19 | 0
2026-09-01 08:35 | 159.97 | 210.94 | 186.44 | 39.9 | 11.97 | 31.83 | 43 | 30.78 | 43.7 | 74.7 | 4.88 | 52.55 | 94.72 | 1637.41 | 0
2026-09-01 08:35 | 159.17 | 213.18 | 189.71 | 41.03 | 12 | 34.11 | 37.65 | 31.08 | 58.84 | 68.05 | 4.19 | 54.95 | 95.01 | 1675.12 | 0
2026-09-01 08:35 | 162.21 | 212.7 | 186.48 | 38.97 | 12.05 | 34.14 | 42.79 | 31.42 | 44.73 | 65.17 | 4.91 | 52.5 | 96.76 | 1640 | 0
2026-09-01 08:35 | 162.2 | 206.95 | 188.45 | 39.59 | 11.88 | 34 | 42.62 | 33.6 | 58.35 | 66.74 | 4.81 | 54.23 | 94.69 | 1618.06 | 0
2026-09-01 08:35 | 157.63 | 206.74 | 185.48 | 39.98 | 12.11 | 34.07 | 42.12 | 30.04 | 48.54 | 68.66 | 5.17 | 51.55 | 96.24 | 1664.47 | 0
2026-09-01 08:35 | 159.54 | 207.9 | 187.64 | 40.22 | 12.07 | 34.32 | 41.7 | 31.42 | 52.98 | 62.88 | 4.95 | 53.57 | 97.21 | 1636.15 | 0
2026-09-01 08:35 | 160.7 | 212.93 | 184.44 | 40.15 | 12.07 | 33.82 | 36.87 | 31.01 | 57.6 | 68.57 | 4.24 | 51.51 | 94.04 | 1630.61 | 0
2026-09-01 08:35 | 159.32 | 205.27 | 188.91 | 40.65 | 12.04 | 33.22 | 41.12 | 31 | 65.99 | 69.39 | 4.85 | 54.27 | 96.49 | 1629.06 | 0
2026-09-01 08:36 | 161.46 | 211.18 | 188.92 | 41.27 | 12 | 34.14 | 45.58 | 31.77 | 55.58 | 66.12 | 5.2 | 55.27 | 95.46 | 1652.56 | 0
2026-09-01 08:36 | 160.7 | 211.09 | 189.48 | 40.59 | 12.07 | 33.41 | 42.03 | 29.58 | 45.09 | 66.88 | 4.78 | 54.4 | 94.68 | 1678.9 | 0
2026-09-01 08:36 | 164.58 | 213.49 | 186.79 | 40.68 | 12.06 | 33.87 | 41.39 | 29.5 | 59.77 | 69.34 | 4.47 | 53.24 | 95.96 | 1630.87 | 0
2026-09-01 08:36 | 156.17 | 210.54 | 188.47 | 37.63 | 11.96 | 32.61 | 42.03 | 30.32 | 53.84 | 71.07 | 4.66 | 54.47 | 93.75 | 1681.62 | 0
2026-09-01 08:36 | 159.69 | 205.97 | 188.66 | 40.08 | 11.94 | 32.85 | 42.71 | 29.82 | 55.35 | 67.33 | 4.85 | 54.52 | 97.31 | 1649.17 | 0
2026-09-01 08:36 | 157.73 | 207.12 | 188.2 | 40.72 | 12.01 | 32.5 | 43.32 | 30.32 | 57.79 | 70.88 | 5.02 | 53.4 | 97.16 | 1638.58 | 0
2026-09-01 08:36 | 161.51 | 206.45 | 186.7 | 41.09 | 12.15 | 33.71 | 41.54 | 31.56 | 43.87 | 70.41 | 4.99 | 52.16 | 98.5 | 1684.08 | 0
2026-09-01 08:36 | 155.96 | 208.39 | 184.15 | 38.96 | 11.88 | 31.89 | 42.85 | 29.52 | 55.03 | 70.14 | 4.99 | 51.48 | 95.77 | 1678.99 | 0
2026-09-01 08:36 | 160.87 | 209.45 | 188.82 | 39.01 | 11.85 | 33.15 | 45.35 | 29.7 | 52.95 | 68.04 | 5.08 | 54.59 | 91.65 | 1675.89 | 0
2026-09-01 08:36 | 158.42 | 206.5 | 187.95 | 39.14 | 12.02 | 33.6 | 44.01 | 30.17 | 61.11 | 66 | 5.13 | 54.2 | 94.36 | 1664.19 | 0
2026-09-01 08:36 | 158.16 | 214.41 | 185.89 | 40.8 | 12.01 | 32.61 | 46.68 | 29.77 | 58.64 | 75.09 | 5.26 | 53.08 | 97.38 | 1637.96 | 0
2026-09-01 08:36 | 156.38 | 206.02 | 187.83 | 41.55 | 12.02 | 31.59 | 40.69 | 28.09 | 46.86 | 71.89 | 4.7 | 52.86 | 99.1 | 1684.19 | 0
2026-09-01 08:36 | 158.84 | 214.04 | 186.91 | 39.39 | 12.02 | 32.67 | 45.35 | 29.42 | 61.31 | 73.02 | 4.96 | 53.02 | 96.76 | 1659.78 | 0
2026-09-01 08:36 | 162.71 | 213.56 | 186.25 | 41.36 | 11.98 | 33.52 | 40.42 | 30.69 | 57.25 | 69.75 | 4.36 | 52.73 | 97.9 | 1661.78 | 0
2026-09-01 08:36 | 159.94 | 212.69 | 183.42 | 40.19 | 12.15 | 33.31 | 42.71 | 31.44 | 47.26 | 69.51 | 4.96 | 50.93 | 95.96 | 1666.8 | 0
2026-09-01 08:36 | 161.57 | 207.92 | 186.1 | 39.81 | 11.84 | 32.28 | 43.46 | 28.85 | 55.28 | 71.47 | 4.78 | 52.9 | 93.8 | 1678.69 | 0
2026-09-01 08:36 | 164.16 | 211.03 | 191.36 | 39.68 | 11.92 | 34.48 | 40.98 | 28.84 | 60.17 | 64.5 | 4.45 | 56.5 | 96.33 | 1626.2 | 0
2026-09-01 08:36 | 160.66 | 206.17 | 189.46 | 41.12 | 11.99 | 33.59 | 42.18 | 30.03 | 48.93 | 66.66 | 4.94 | 54.37 | 94.72 | 1657.85 | 0
2026-09-01 08:36 | 158.6 | 212.73 | 187.92 | 40.49 | 11.84 | 32.3 | 43.82 | 27.92 | 61.89 | 67.61 | 4.73 | 54.34 | 92.29 | 1649.49 | 0
2026-09-01 08:36 | 161.17 | 209.78 | 186.22 | 43.41 | 11.98 | 34.13 | 40.58 | 29.56 | 47.44 | 68.64 | 4.64 | 52.45 | 96.98 | 1688.15 | 0
2026-09-01 08:36 | 158.64 | 208.77 | 186.41 | 38.72 | 12.17 | 33.22 | 45.34 | 28.26 | 51.04 | 67.36 | 5.5 | 52.58 | 0 | 1693.08 | 1
2026-09-01 08:36 | 158.74 | 206.33 | 188.36 | 40.78 | 12 | 33.03 | 39.23 | 31.37 | 50.29 | 71 | 4.56 | 54.05 | 93.11 | 1664.18 | 0
2026-09-01 08:36 | 156.2 | 202.57 | 186.36 | 39.21 | 12.02 | 31.95 | 45.88 | 29.23 | 61.88 | 70.24 | 5.79 | 52.62 | 0 | 1632.03 | 1
2026-09-01 08:36 | 162.32 | 206.88 | 188.23 | 38.7 | 11.87 | 32.5 | 44 | 31.65 | 52.54 | 74.18 | 4.85 | 54.26 | 95.74 | 1646.41 | 0
2026-09-01 08:36 | 159.03 | 213.34 | 186.1 | 39.98 | 11.94 | 32.84 | 41.82 | 31.11 | 49.19 | 77.42 | 4.5 | 53.17 | 96.55 | 1607.58 | 0
2026-09-01 08:36 | 160.46 | 208.79 | 191.51 | 40.21 | 11.96 | 33.12 | 41.19 | 29.35 | 57.23 | 66.21 | 4.54 | 56.24 | 96.83 | 1678.31 | 0
2026-09-01 08:36 | 157.41 | 209.49 | 187.62 | 44.38 | 11.97 | 32.45 | 40.99 | 28.93 | 58.31 | 70.44 | 4.68 | 54.27 | 97.2 | 1646.48 | 0
2026-09-01 08:36 | 161.09 | 211.97 | 190.38 | 39.72 | 12.13 | 33.8 | 41.73 | 29.81 | 58.34 | 70.44 | 4.6 | 55.77 | 97.79 | 1682.02 | 0
2026-09-01 08:36 | 158.1 | 215.42 | 187.51 | 38.3 | 12.06 | 32.89 | 41.9 | 29.9 | 53.64 | 69.96 | 4.69 | 53.37 | 94.2 | 1646.44 | 0
2026-09-01 08:36 | 159.65 | 213.98 | 189.76 | 40.41 | 11.89 | 34.03 | 44.51 | 30.35 | 56.27 | 66.75 | 4.8 | 55.17 | 93.5 | 1653.55 | 0
2026-09-01 08:36 | 162.19 | 207.08 | 186.51 | 36.89 | 12.02 | 32.98 | 45.94 | 29.22 | 51.75 | 67.25 | 5.28 | 52.86 | 97.71 | 1649.87 | 0
2026-09-01 08:36 | 161.98 | 204.17 | 187.92 | 39.86 | 12.05 | 32.99 | 42.4 | 30.75 | 63.37 | 70.72 | 5.01 | 54.57 | 97.26 | 1625.46 | 0
2026-09-01 08:36 | 159.94 | 217.08 | 188.99 | 40.02 | 12.11 | 34.04 | 40.31 | 30.27 | 60.72 | 67.16 | 4.48 | 54.34 | 96.71 | 1624.65 | 0
2026-09-01 08:36 | 155.58 | 216.81 | 186.62 | 41.19 | 12.16 | 33.23 | 40.91 | 29.66 | 60.41 | 70.48 | 4.61 | 52.42 | 94.7 | 1696.53 | 0
2026-09-01 08:36 | 167.48 | 210.57 | 187.75 | 41.46 | 11.9 | 33.24 | 41.63 | 29.29 | 58.97 | 69.26 | 4.31 | 54.24 | 93.94 | 1641.73 | 0
2026-09-01 08:36 | 164.36 | 206.19 | 187.85 | 39.24 | 11.92 | 33.39 | 39.94 | 29.82 | 57.6 | 70.42 | 4.35 | 54.41 | 94.9 | 1671.83 | 0
2026-09-01 08:36 | 161.81 | 212.89 | 187.36 | 39.77 | 11.87 | 32.93 | 39.64 | 29.18 | 48.78 | 67.14 | 4.24 | 53.57 | 93.87 | 1709.38 | 0
2026-09-01 08:36 | 158.12 | 209.68 | 184.97 | 38.85 | 11.98 | 33.13 | 46.19 | 30.06 | 58.17 | 70.47 | 5.32 | 52.37 | 94.25 | 1648.36 | 0
2026-09-01 08:36 | 159.72 | 209.66 | 189.85 | 38.31 | 12.05 | 34.22 | 42.61 | 30.09 | 55.57 | 67.36 | 4.82 | 54.81 | 96.88 | 1665.77 | 0
2026-09-01 08:36 | 158.64 | 212.68 | 186.39 | 40.46 | 12.1 | 33.85 | 40.33 | 30.26 | 61.32 | 70.48 | 4.68 | 52.83 | 99.01 | 1662.2 | 0
2026-09-01 08:36 | 163.16 | 211 | 189.39 | 38.09 | 11.99 | 33.12 | 43.63 | 31.77 | 59.04 | 74.02 | 4.59 | 55.36 | 96.9 | 1663 | 0
2026-09-01 08:36 | 160.66 | 206.44 | 189.2 | 39.38 | 11.97 | 32.86 | 39.64 | 29.87 | 57.75 | 70.78 | 4.44 | 54.02 | 95.03 | 1666.04 | 0
2026-09-01 08:36 | 158.04 | 209.03 | 190.84 | 38.51 | 12.02 | 33.81 | 39.81 | 31 | 46.58 | 70.97 | 4.37 | 55.08 | 96.02 | 1632.17 | 0
2026-09-01 08:36 | 158.82 | 211.98 | 186.47 | 40.82 | 11.92 | 33.03 | 40.39 | 30.23 | 54.55 | 72.45 | 4.43 | 52.66 | 96.25 | 1627.12 | 0
2026-09-01 08:36 | 162.8 | 211.53 | 187.19 | 42.7 | 12.21 | 34.48 | 45.31 | 29.76 | 52.21 | 65.79 | 5.28 | 52.68 | 96.76 | 1655.24 | 0
2026-09-01 08:36 | 164 | 210.79 | 189.01 | 38.05 | 11.84 | 31.84 | 41.49 | 29.88 | 56.26 | 75.16 | 4.23 | 54.97 | 95.03 | 1683.82 | 0
2026-09-01 08:36 | 163.82 | 212.8 | 183.23 | 37.22 | 12.02 | 34.51 | 37.12 | 29.94 | 52.92 | 66.83 | 4.1 | 51 | 95.61 | 1674.08 | 0
2026-09-01 08:36 | 161.89 | 208.91 | 186.86 | 39.81 | 12.2 | 33.4 | 44.42 | 30.28 | 53.62 | 72.64 | 5.14 | 52.64 | 97.04 | 1627.28 | 0
2026-09-01 08:36 | 159.37 | 210.54 | 188.47 | 40.02 | 12 | 32.51 | 41.39 | 29.04 | 57.3 | 72.24 | 4.66 | 54.75 | 93.62 | 1667 | 0
2026-09-01 08:36 | 151.9 | 199.87 | 187.93 | 40.33 | 11.98 | 32.25 | 38.3 | 28.53 | 52.84 | 67.29 | 4.84 | 53.74 | 95.91 | 1660.55 | 0
2026-09-01 08:36 | 160.74 | 208.65 | 188.94 | 39.33 | 11.96 | 31.9 | 41.37 | 30.65 | 55.61 | 73.03 | 4.68 | 54.05 | 96.33 | 1658.18 | 0
2026-09-01 08:36 | 160 | 212.29 | 187.94 | 39.7 | 11.98 | 33.5 | 43.04 | 30.9 | 47.4 | 71.49 | 4.7 | 53.84 | 97.12 | 1657.73 | 0
2026-09-01 08:36 | 160.35 | 208.83 | 186.51 | 40.55 | 12.14 | 32.99 | 42.81 | 30.75 | 50.84 | 75.67 | 4.93 | 52.51 | 94.45 | 1661.36 | 0
2026-09-01 08:36 | 160.13 | 208.6 | 187.88 | 41.56 | 11.78 | 32.53 | 45.6 | 30.15 | 58.28 | 70.58 | 5.1 | 54.05 | 95.63 | 1654.51 | 0
2026-09-01 08:36 | 156.68 | 206.88 | 188.88 | 37.07 | 12.15 | 33.76 | 40.29 | 30.77 | 48.85 | 69.67 | 4.89 | 53.94 | 98.33 | 1643.09 | 0
2026-09-01 08:36 | 161.39 | 213.01 | 188.41 | 39.45 | 11.86 | 33.5 | 42.09 | 30.71 | 61.23 | 68.46 | 4.5 | 54.48 | 97.04 | 1650.44 | 0
2026-09-01 08:36 | 161.58 | 211.65 | 186.34 | 40.32 | 11.97 | 34.26 | 40.6 | 30.79 | 59.87 | 64.77 | 4.63 | 53.49 | 95.24 | 1617.82 | 0
2026-09-01 08:36 | 161.71 | 212.48 | 184.32 | 38.62 | 11.96 | 33.37 | 38.92 | 29.14 | 53.66 | 69.05 | 4.26 | 51.12 | 95.76 | 1665.12 | 0
2026-09-01 08:36 | 162.37 | 204.82 | 186.62 | 42.6 | 12.06 | 33.32 | 43.77 | 28.9 | 69.99 | 69.17 | 5.33 | 53.53 | 94.93 | 1664.59 | 0
2026-09-01 08:36 | 161.51 | 209.52 | 190.01 | 39.05 | 11.84 | 32.55 | 42.93 | 29.61 | 61.22 | 70.79 | 4.51 | 55.9 | 94.63 | 1687.68 | 0
2026-09-01 08:37 | 158.97 | 209.16 | 187.98 | 39.94 | 12.05 | 33.9 | 42.57 | 29.98 | 50.25 | 65.73 | 5 | 53.01 | 95.89 | 1666.68 | 0
2026-09-01 08:37 | 159.82 | 209.16 | 187.72 | 40.83 | 12.2 | 33.49 | 42.85 | 29.76 | 58.73 | 69.28 | 5.18 | 53.55 | 97.85 | 1650.52 | 0
2026-09-01 08:37 | 160.23 | 208.15 | 188.91 | 39.11 | 11.86 | 32.29 | 40.63 | 28.12 | 55.33 | 71.73 | 4.5 | 55.11 | 94.85 | 1664 | 0
2026-09-01 08:37 | 160.27 | 208.96 | 185.94 | 37.23 | 12.02 | 33.04 | 39.99 | 31.72 | 51.12 | 72.03 | 4.57 | 52.24 | 97.37 | 1647.81 | 0
2026-09-01 08:37 | 162.5 | 212.55 | 184.63 | 39.36 | 11.93 | 33.45 | 42.08 | 29.73 | 49.65 | 64.42 | 4.82 | 51.82 | 95.17 | 1640.63 | 0
2026-09-01 08:37 | 161.61 | 204.26 | 187.37 | 41.54 | 12.04 | 32.86 | 44.32 | 30.17 | 59.97 | 72.12 | 5.25 | 53.25 | 98.26 | 1606.2 | 0
2026-09-01 08:37 | 165.19 | 215.33 | 187.41 | 39.49 | 12 | 33.39 | 45.22 | 31.24 | 52.01 | 69.26 | 4.76 | 54.44 | 92.31 | 1661.62 | 0
2026-09-01 08:37 | 165.52 | 211.45 | 187.36 | 38.73 | 11.94 | 32.57 | 43.59 | 27.66 | 54.49 | 69.44 | 4.8 | 53.54 | 97.42 | 1663.71 | 0
2026-09-01 08:37 | 160.2 | 209.87 | 186.87 | 41.39 | 12.05 | 34.37 | 42.06 | 29.49 | 50.39 | 62.91 | 4.9 | 52.91 | 94.31 | 1679.54 | 0
2026-09-01 08:37 | 150.41 | 212.72 | 184.62 | 39.5 | 12.18 | 32.27 | 42.54 | 29.61 | 51.26 | 74.48 | 5.37 | 51.08 | 98.7 | 1682.41 | 0
2026-09-01 08:37 | 163.09 | 205.64 | 188.52 | 39.23 | 11.98 | 33.04 | 42.02 | 29.66 | 54.37 | 70.53 | 4.8 | 53.87 | 96.86 | 1660.4 | 0
2026-09-01 08:37 | 158.65 | 208.01 | 185.92 | 40.22 | 12.07 | 34.52 | 39.95 | 29.83 | 56.94 | 65.41 | 4.79 | 52.87 | 94.96 | 1628.46 | 0
2026-09-01 08:37 | 158 | 209.64 | 188.37 | 41.16 | 11.87 | 31.94 | 42.05 | 31.45 | 42.06 | 71.13 | 4.63 | 52.73 | 96.78 | 1629.25 | 0
2026-09-01 08:37 | 159 | 214.1 | 188.27 | 43.57 | 11.9 | 33.24 | 39.33 | 30.67 | 55.08 | 71.03 | 4.31 | 53.47 | 93.47 | 1657.57 | 0
2026-09-01 08:37 | 158.88 | 209.86 | 186.96 | 41.24 | 12.05 | 33.57 | 41.75 | 30.96 | 51.27 | 73.67 | 4.75 | 53.01 | 94.39 | 1670.99 | 0
2026-09-01 08:37 | 161.53 | 211.35 | 185.53 | 41.74 | 12.15 | 33.85 | 45.27 | 30.05 | 62.01 | 69.07 | 5.29 | 52.19 | 96.51 | 1672.1 | 0
2026-09-01 08:37 | 156.1 | 208.23 | 187.1 | 39.24 | 12.04 | 32.64 | 43.65 | 28.6 | 69.71 | 70.04 | 5.25 | 54.25 | 95.68 | 1644.16 | 0
2026-09-01 08:37 | 157.31 | 211.46 | 185.79 | 38.46 | 11.97 | 32.68 | 40.15 | 27.92 | 53.2 | 68.07 | 4.71 | 52.25 | 94.84 | 1610.72 | 0
2026-09-01 08:37 | 160.86 | 215.03 | 188.13 | 40.09 | 12 | 32.76 | 41.86 | 28.47 | 46.39 | 71.79 | 4.64 | 52.78 | 96.1 | 1628.45 | 0
2026-09-01 08:37 | 161.56 | 212.99 | 187.92 | 40.16 | 11.87 | 32.64 | 40.33 | 30.36 | 55.58 | 67.65 | 4.28 | 54.05 | 95.55 | 1613.79 | 0
2026-09-01 08:37 | 161.6 | 209.76 | 188.63 | 38.38 | 12.06 | 33.58 | 41.87 | 30.03 | 53.97 | 67.32 | 4.77 | 53.87 | 96.36 | 1659.06 | 0
2026-09-01 08:37 | 158.03 | 212.03 | 190.58 | 39.74 | 12.09 | 33.59 | 44.08 | 29.79 | 64.86 | 69.8 | 4.87 | 55.18 | 94.95 | 1646.97 | 0
2026-09-01 08:37 | 157.55 | 211.73 | 187.63 | 40.6 | 11.95 | 33.5 | 43.31 | 29.63 | 63.33 | 66.32 | 4.96 | 54.42 | 94.36 | 1646.14 | 0
2026-09-01 08:37 | 158.73 | 211.52 | 188.54 | 40.54 | 11.95 | 33.16 | 46.97 | 32.01 | 59.33 | 74.81 | 5.05 | 54.6 | 98.77 | 1661.55 | 0
2026-09-01 08:37 | 160.6 | 213.34 | 187.59 | 40.76 | 12.03 | 32.92 | 44.38 | 29.18 | 52.07 | 75.78 | 5.03 | 52.95 | 94.63 | 1644.67 | 0
2026-09-01 08:37 | 163.71 | 213.31 | 186.46 | 40.44 | 11.96 | 33.81 | 42.41 | 30.93 | 58.39 | 68.64 | 4.72 | 52.54 | 94.14 | 1690.21 | 0
2026-09-01 08:37 | 154.88 | 209.62 | 186.46 | 39.24 | 11.99 | 33.45 | 43.35 | 30 | 56.33 | 65.84 | 5.07 | 53.1 | 93.62 | 1647.83 | 0
2026-09-01 08:37 | 159.45 | 211.93 | 188.56 | 39.23 | 12.21 | 33.71 | 41.6 | 29.94 | 56.21 | 71.01 | 4.76 | 53.31 | 99.16 | 1616.92 | 0
2026-09-01 08:37 | 156.67 | 208.85 | 190.67 | 38.2 | 11.98 | 33.05 | 39.74 | 31.18 | 47.21 | 68.55 | 4.6 | 54.69 | 97.24 | 1600.49 | 0
2026-09-01 08:37 | 155.87 | 207.23 | 188.66 | 42.68 | 11.96 | 32.82 | 44.61 | 31.46 | 60.31 | 73.52 | 5.22 | 54.51 | 96.31 | 1662.03 | 0
2026-09-01 08:37 | 162.42 | 209.19 | 189.22 | 40.02 | 11.94 | 33.3 | 44.02 | 29.76 | 55.54 | 67.64 | 4.87 | 54.74 | 97.4 | 1663.95 | 0
2026-09-01 08:37 | 161.36 | 209.77 | 188.44 | 39.66 | 12.07 | 33.45 | 41.52 | 30.8 | 54.5 | 71.63 | 4.71 | 54.06 | 95.5 | 1663.48 | 0
2026-09-01 08:37 | 161.12 | 205.02 | 188.69 | 38.61 | 11.98 | 33.87 | 42.55 | 30.36 | 52 | 70.34 | 4.95 | 54.53 | 94.13 | 1624.89 | 0
2026-09-01 08:37 | 162.3 | 212.58 | 187.05 | 44.4 | 11.94 | 33.87 | 44.48 | 30.01 | 51.03 | 67.97 | 5.08 | 53 | 95.89 | 1633.29 | 0
2026-09-01 08:37 | 158.8 | 201.7 | 190.8 | 38.39 | 12.13 | 32.82 | 43.69 | 30.2 | 56.59 | 70.72 | 5.17 | 55.46 | 97.77 | 1684.48 | 0
2026-09-01 08:37 | 158.92 | 218.14 | 190.15 | 39.36 | 12.14 | 33.13 | 39.07 | 29.31 | 46.25 | 72.64 | 4.22 | 54.23 | 97.42 | 1647.1 | 0
2026-09-01 08:37 | 165.46 | 214.51 | 187.66 | 40.62 | 11.94 | 33.93 | 42.49 | 29.69 | 58.95 | 70.26 | 4.32 | 54.41 | 95.06 | 1638.26 | 0
2026-09-01 08:37 | 159.38 | 209.22 | 187.38 | 40.9 | 11.81 | 31.21 | 41.66 | 29.42 | 49.73 | 70.29 | 4.62 | 53.27 | 96.02 | 1678.25 | 0
2026-09-01 08:37 | 161.84 | 210.03 | 188.8 | 41.44 | 12.1 | 33.9 | 44.23 | 30.9 | 44.71 | 67.38 | 5.2 | 53.73 | 96.74 | 1629.87 | 0
2026-09-01 08:37 | 160.02 | 210.91 | 189.16 | 42.71 | 11.93 | 31.87 | 44.06 | 29.9 | 64.11 | 73.43 | 4.87 | 54.79 | 95.83 | 1642.03 | 0
2026-09-01 08:37 | 155.38 | 208.23 | 188.03 | 40.76 | 12.08 | 32.18 | 44.64 | 28.7 | 50.71 | 73.13 | 5.37 | 53.05 | 96.59 | 1675.02 | 0
2026-09-01 08:37 | 154.89 | 210.58 | 185.53 | 38.42 | 11.8 | 32.12 | 39.76 | 29.28 | 51.39 | 68.77 | 4.57 | 52.41 | 93.7 | 1676.67 | 0
2026-09-01 08:37 | 158.55 | 209.57 | 188.44 | 39.61 | 12.09 | 32.89 | 40.43 | 26.8 | 60.67 | 69.63 | 4.64 | 53.29 | 95.11 | 1677.11 | 0
2026-09-01 08:37 | 162.64 | 209.72 | 188.04 | 40.46 | 11.88 | 32.21 | 44.23 | 29.51 | 64.27 | 74.24 | 4.64 | 54.98 | 95.66 | 1664.75 | 0
2026-09-01 08:37 | 161.97 | 210.54 | 187.9 | 43.1 | 12.07 | 34.33 | 40.82 | 30.04 | 47.33 | 66.6 | 4.8 | 52.83 | 93.32 | 1690.19 | 0
2026-09-01 08:37 | 162.29 | 206.06 | 187.82 | 37.9 | 12 | 32.96 | 38.96 | 29.86 | 50.22 | 71.81 | 4.39 | 53.27 | 95.06 | 1668.64 | 0
2026-09-01 08:37 | 157.53 | 186.82 | 187.04 | 41.8 | 6.17 | 16.67 | 43.07 | 31.98 | 50.59 | 68.32 | 0.86 | 79.27 | 0 | 1656.42 | 1
2026-09-01 08:37 | 164.04 | 210.49 | 187.74 | 40.27 | 11.96 | 32.08 | 40.91 | 30.57 | 59.67 | 75.33 | 4.24 | 54.36 | 93.86 | 1649.93 | 0
2026-09-01 08:37 | 157.59 | 210.39 | 188.24 | 41.26 | 12.07 | 33.27 | 45.58 | 30.53 | 63.2 | 70.19 | 5.25 | 54.3 | 96.11 | 1643.52 | 0
2026-09-01 08:37 | 160.53 | 209.35 | 184.73 | 39.85 | 12.01 | 32.48 | 42.59 | 28.36 | 49.6 | 73.78 | 4.9 | 51.76 | 96.76 | 1624.7 | 0
2026-09-01 08:37 | 159.97 | 213.41 | 189.27 | 38.74 | 12.06 | 33.91 | 42.32 | 29.64 | 62.07 | 67.72 | 4.74 | 54.84 | 96.66 | 1605.08 | 0
2026-09-01 08:37 | 159.57 | 208.94 | 186.01 | 41.13 | 12.2 | 33.68 | 41.26 | 29.51 | 51.45 | 66.25 | 5.15 | 52.05 | 96.71 | 1668.34 | 0
2026-09-01 08:37 | 163.35 | 210.68 | 187.03 | 40.98 | 11.84 | 32.55 | 45.18 | 29.21 | 56.68 | 69.3 | 4.87 | 53.81 | 95.66 | 1647.16 | 0
2026-09-01 08:37 | 158.24 | 213.89 | 188.54 | 41.46 | 12.16 | 34.33 | 42.72 | 29.2 | 48.64 | 70.79 | 4.89 | 53.8 | 97.69 | 1631.88 | 0
2026-09-01 08:37 | 156.63 | 209.76 | 188.24 | 39.98 | 12.01 | 33.09 | 41.18 | 28.19 | 54.39 | 68.47 | 4.92 | 53.43 | 94.36 | 1689.56 | 0
2026-09-01 08:37 | 160.05 | 210.64 | 189.34 | 39.1 | 11.91 | 31.67 | 40.41 | 28.72 | 54.44 | 72.27 | 4.5 | 54.57 | 94.13 | 1672.75 | 0
2026-09-01 08:37 | 159 | 209.71 | 187.25 | 37.66 | 11.87 | 32.4 | 41.85 | 30.87 | 53.42 | 69.37 | 4.56 | 53.17 | 92.84 | 1645.59 | 0
2026-09-01 08:37 | 168.44 | 213.71 | 188.12 | 41.23 | 11.98 | 33.78 | 40.04 | 29.86 | 56.92 | 63.76 | 4.37 | 54.26 | 95.33 | 1659.98 | 0
2026-09-01 08:37 | 161.69 | 209.23 | 188.62 | 40.64 | 12.09 | 32.6 | 44.06 | 29.49 | 49.96 | 71.66 | 4.88 | 53.87 | 95.73 | 1647.96 | 0
2026-09-01 08:38 | 158.98 | 213.85 | 191.15 | 38.55 | 11.99 | 33.39 | 38.38 | 29.99 | 50.58 | 67.35 | 4.23 | 55.79 | 95.55 | 1641.08 | 0
2026-09-01 08:38 | 157.36 | 209.69 | 186.73 | 39.19 | 12.15 | 34.17 | 41.72 | 31.17 | 57.19 | 68.92 | 5.06 | 51.78 | 100.15 | 1673.25 | 0
2026-09-01 08:38 | 155.3 | 207.42 | 180.14 | 39.3 | 11.85 | 31.56 | 43.22 | 30 | 61.71 | 74.66 | 5.2 | 49.54 | 92.42 | 1653.58 | 0
2026-09-01 08:38 | 157.44 | 212.04 | 188.89 | 37.78 | 12 | 32.26 | 42.68 | 30.54 | 54.89 | 75.32 | 4.69 | 53.38 | 93.15 | 1623.08 | 0
2026-09-01 08:38 | 160.29 | 209.09 | 190.4 | 38.77 | 11.87 | 32.64 | 40.57 | 29.15 | 57.52 | 68.27 | 4.41 | 56.46 | 97.22 | 1655.24 | 0
2026-09-01 08:38 | 163.57 | 211.86 | 186.85 | 38.3 | 12.04 | 32.93 | 43.32 | 29.38 | 58.79 | 71.73 | 4.56 | 53.27 | 97.08 | 1660.55 | 0
2026-09-01 08:38 | 162.8 | 201.81 | 189.62 | 39.38 | 12.09 | 32.92 | 40.23 | 30.35 | 59.15 | 68.34 | 4.78 | 54.43 | 98.18 | 1681.78 | 0
2026-09-01 08:38 | 160.57 | 210.02 | 189.08 | 38.89 | 11.96 | 33.43 | 41.96 | 31.89 | 50.23 | 69.14 | 4.67 | 54.26 | 95.15 | 1653.55 | 0
2026-09-01 08:38 | 159.19 | 208.62 | 189.2 | 37.56 | 11.74 | 32.48 | 43.3 | 31.43 | 51.11 | 68.18 | 4.83 | 54.97 | 94.93 | 1648.82 | 0
2026-09-01 08:38 | 160.67 | 206.81 | 188.66 | 43.03 | 12.02 | 33.72 | 42.93 | 30.58 | 51.55 | 64.83 | 5.02 | 54.77 | 95.97 | 1657.87 | 0
2026-09-01 08:38 | 158.7 | 208.34 | 186.39 | 41.88 | 12.04 | 32.46 | 40.65 | 30.15 | 64.64 | 70.29 | 4.75 | 53.14 | 97.65 | 1626.45 | 0
2026-09-01 08:38 | 164.3 | 208.28 | 187.54 | 38.83 | 12.04 | 33.42 | 44.39 | 31.4 | 57.54 | 70.86 | 4.93 | 53.63 | 97.85 | 1701.89 | 0
2026-09-01 08:38 | 159.53 | 209.86 | 188.12 | 40.41 | 12.12 | 33.95 | 42.17 | 30.79 | 57.32 | 67.99 | 4.87 | 53.45 | 98.39 | 1686.61 | 0
2026-09-01 08:38 | 159.78 | 205.9 | 189.79 | 40.63 | 11.89 | 31.42 | 43.49 | 27.71 | 56.83 | 73.26 | 4.83 | 56.08 | 94.17 | 1666.63 | 0
2026-09-01 08:38 | 154.46 | 210.95 | 187.81 | 41.79 | 12.07 | 32.83 | 45.06 | 28.95 | 48.4 | 68.69 | 5.29 | 53.82 | 96.68 | 1653.49 | 0
2026-09-01 08:38 | 159.51 | 214.1 | 187.89 | 38.77 | 12.12 | 34 | 44.24 | 30.34 | 64.69 | 68.09 | 5.07 | 53.15 | 95.5 | 1619.46 | 0
2026-09-01 08:38 | 162.09 | 210.84 | 188.26 | 41.64 | 11.82 | 32.68 | 44.24 | 28.21 | 57.4 | 71.58 | 4.77 | 54.85 | 95.39 | 1647.47 | 0
2026-09-01 08:38 | 157.33 | 212.43 | 188.15 | 39.18 | 12.03 | 34.21 | 42.39 | 29.1 | 58.62 | 65.37 | 4.77 | 54.17 | 96.77 | 1656.75 | 0
2026-09-01 08:38 | 158.12 | 213.28 | 188.58 | 38 | 11.95 | 32.67 | 43.59 | 29.3 | 46.17 | 72.72 | 4.78 | 53.52 | 93.22 | 1626.14 | 0
2026-09-01 08:38 | 161.98 | 213.71 | 186.02 | 41.09 | 11.99 | 33.64 | 42.43 | 29.74 | 58.9 | 68.79 | 4.8 | 52.43 | 96.62 | 1635.6 | 0
2026-09-01 08:38 | 156.31 | 215.61 | 187.69 | 41.94 | 12.03 | 32.96 | 39.58 | 29.71 | 53.22 | 72.97 | 4.53 | 52.63 | 96.93 | 1636.65 | 0
2026-09-01 08:38 | 162.64 | 208.5 | 186.87 | 43.88 | 11.95 | 32.91 | 42.61 | 29.71 | 48.39 | 73.86 | 4.68 | 53.17 | 96.46 | 1633.76 | 0
2026-09-01 08:38 | 158.67 | 207.84 | 185.43 | 38.2 | 11.93 | 33.16 | 42.51 | 30.83 | 50.23 | 71.92 | 5.01 | 51.63 | 95.53 | 1679.9 | 0
2026-09-01 08:38 | 159.03 | 212.35 | 184.02 | 41.05 | 12 | 33.69 | 43.17 | 29.73 | 48.68 | 67.56 | 4.98 | 51.21 | 96.87 | 1642.76 | 0
2026-09-01 08:38 | 157.19 | 212.12 | 188.96 | 39.39 | 11.89 | 33.52 | 41.74 | 29.62 | 48.59 | 66.25 | 4.67 | 53.89 | 95.6 | 1672.95 | 0
2026-09-01 08:38 | 160.95 | 212.33 | 187.85 | 41.18 | 11.89 | 33.58 | 40.48 | 28.65 | 55.3 | 65.7 | 4.44 | 53.51 | 93.81 | 1636.09 | 0
2026-09-01 08:38 | 166.15 | 215.67 | 187.98 | 37.79 | 12.07 | 33.85 | 43.31 | 31.02 | 53.07 | 73.31 | 4.43 | 53.55 | 97.5 | 1638.76 | 0
2026-09-01 08:38 | 161.95 | 210.03 | 185.85 | 38.11 | 11.89 | 32.46 | 39.37 | 29.33 | 56.67 | 69.6 | 4.3 | 53.36 | 93.67 | 1646.49 | 0
2026-09-01 08:38 | 157.84 | 211.28 | 187.58 | 38.84 | 12.07 | 33.15 | 44.92 | 28.91 | 63.38 | 68.2 | 5.31 | 53.5 | 94.92 | 1649.58 | 0
2026-09-01 08:38 | 162.84 | 207.06 | 188.15 | 40.12 | 12.05 | 33.4 | 41.54 | 30.21 | 54.35 | 69.6 | 4.85 | 53.72 | 96.69 | 1624.35 | 0
2026-09-01 08:38 | 159.21 | 216.41 | 186.15 | 39.04 | 11.83 | 32.26 | 42.49 | 29.23 | 43.78 | 73.24 | 4.55 | 52.57 | 90.68 | 1652.32 | 0
2026-09-01 08:38 | 163.44 | 208.99 | 189.85 | 40.99 | 11.93 | 32.21 | 43.12 | 29.47 | 53.79 | 72.34 | 4.65 | 54.99 | 94.46 | 1622.9 | 0
2026-09-01 08:38 | 162.02 | 209.08 | 188.34 | 41.54 | 12.12 | 33.32 | 43.18 | 30.26 | 60.97 | 71.32 | 5.09 | 54.14 | 96.48 | 1682.05 | 0
2026-09-01 08:38 | 152.64 | 208.96 | 187.73 | 40.9 | 11.9 | 31.48 | 39.18 | 29.67 | 54.57 | 71.91 | 4.68 | 53.86 | 97.19 | 1634.29 | 0
2026-09-01 08:38 | 157.49 | 208.07 | 187.86 | 42.43 | 11.95 | 33.81 | 43.65 | 32.31 | 62.65 | 70.54 | 5.06 | 53.51 | 95.31 | 1662.17 | 0
2026-09-01 08:38 | 162.36 | 207.81 | 185.88 | 40.62 | 12.05 | 32.77 | 42.61 | 29.93 | 57.26 | 70.91 | 4.77 | 53.06 | 99.27 | 1633.57 | 0
2026-09-01 08:38 | 160.38 | 208.43 | 188.02 | 38.17 | 12.08 | 33.27 | 40.73 | 30.62 | 45.81 | 70.66 | 4.76 | 53.32 | 94.38 | 1670.01 | 0
2026-09-01 08:38 | 157.44 | 205.9 | 187.35 | 42.05 | 11.97 | 32.77 | 40.5 | 28.06 | 55.55 | 70 | 4.91 | 53.41 | 96.5 | 1635.17 | 0
2026-09-01 08:38 | 158.42 | 207.64 | 187.8 | 39.09 | 11.94 | 33.27 | 41.33 | 29.14 | 56.49 | 72.26 | 4.75 | 53.5 | 96.49 | 1643.49 | 0
2026-09-01 08:38 | 155.23 | 215.85 | 189.95 | 41.37 | 12.14 | 33.44 | 39.4 | 28.91 | 60.4 | 71.08 | 4.33 | 54.74 | 95.74 | 1639.57 | 0
2026-09-01 08:38 | 159.78 | 212.21 | 186.01 | 42.36 | 12.17 | 33.56 | 45.44 | 29.05 | 64.1 | 67.36 | 5.39 | 53.01 | 97.25 | 1638.38 | 0
2026-09-01 08:38 | 165.53 | 212.78 | 188.02 | 40.69 | 12.1 | 34.02 | 44.97 | 30.42 | 59.54 | 71.59 | 5.06 | 53.27 | 96.62 | 1614.8 | 0
2026-09-01 08:38 | 162.01 | 213.53 | 186.23 | 37.76 | 12.01 | 33.51 | 42.9 | 31.04 | 57.2 | 70.74 | 4.7 | 52.49 | 97.7 | 1629.49 | 0
2026-09-01 08:38 | 165.48 | 215.5 | 187.4 | 38.62 | 11.92 | 33.33 | 41.55 | 30.34 | 58.38 | 71.83 | 4.45 | 53.77 | 93.2 | 1650.89 | 0
2026-09-01 08:38 | 162.21 | 204.69 | 186.87 | 41.98 | 11.92 | 32.66 | 41.61 | 29.77 | 54.16 | 69.69 | 4.85 | 52.63 | 98.13 | 1654.76 | 0
2026-09-01 08:38 | 162.57 | 206.31 | 189.75 | 39.75 | 12.05 | 32.98 | 43.52 | 29.37 | 47.69 | 72.44 | 4.92 | 53.96 | 93.56 | 1621.01 | 0
2026-09-01 08:38 | 164.94 | 207.59 | 186.73 | 40.12 | 12.04 | 34.29 | 45.52 | 31.11 | 55.21 | 69.82 | 5.27 | 52.84 | 96.97 | 1630.6 | 0
2026-09-01 08:38 | 160.94 | 208.59 | 185.95 | 41.14 | 12.14 | 32.89 | 40.86 | 32.07 | 56.83 | 72.17 | 4.75 | 51.36 | 95.8 | 1642.02 | 0
2026-09-01 08:38 | 159.53 | 209.1 | 189.77 | 41.04 | 12.07 | 34.31 | 39.76 | 30.14 | 48.98 | 68.63 | 4.47 | 54.3 | 97.24 | 1645.13 | 0
2026-09-01 08:38 | 162.58 | 208.66 | 190.63 | 40.42 | 11.85 | 33.11 | 45.1 | 30.94 | 61.63 | 68.84 | 4.76 | 55.57 | 93.82 | 1651.09 | 0
2026-09-01 08:38 | 163.63 | 210.66 | 187.17 | 39.69 | 12.11 | 33.8 | 38.43 | 30.34 | 60.03 | 71.81 | 4.33 | 53.78 | 98.88 | 1664.16 | 0
2026-09-01 08:38 | 158.8 | 210.11 | 185.97 | 39.53 | 11.9 | 33.04 | 39.98 | 30.76 | 48.14 | 69 | 4.58 | 52.25 | 95.35 | 1649.94 | 0
2026-09-01 08:38 | 158.2 | 207.83 | 188.69 | 41.29 | 11.96 | 31.78 | 41.51 | 28.84 | 61.83 | 76.62 | 4.63 | 54.94 | 95.07 | 1623.04 | 0
2026-09-01 08:38 | 160.35 | 203.47 | 184.74 | 40.83 | 12.03 | 32.36 | 38.88 | 29.51 | 53.46 | 71.7 | 4.79 | 51.87 | 94.52 | 1657 | 0
2026-09-01 08:38 | 162.08 | 207.02 | 188.46 | 39.61 | 12.2 | 33.34 | 44.22 | 30.4 | 51.11 | 70.07 | 5.21 | 53.09 | 98.19 | 1662.66 | 0
2026-09-01 08:38 | 162 | 208.35 | 187.01 | 41.62 | 12.31 | 34.45 | 43.71 | 31.21 | 60.4 | 72.46 | 5.3 | 52.9 | 99.18 | 1611.34 | 0
2026-09-01 08:38 | 156.44 | 209.26 | 186.46 | 39.81 | 12.06 | 33.28 | 40.85 | 29.18 | 54.74 | 68.56 | 4.83 | 53.4 | 95.94 | 1652.25 | 0
2026-09-01 08:38 | 164.78 | 206.61 | 187.96 | 38.72 | 11.98 | 32.54 | 44.56 | 27.97 | 64.5 | 72.77 | 4.92 | 54.32 | 95.9 | 1669.11 | 0
2026-09-01 08:38 | 158.4 | 208.53 | 187.58 | 38.86 | 12.05 | 32.52 | 44.9 | 29.5 | 50.74 | 72.69 | 5.06 | 53.07 | 96.85 | 1629.74 | 0
2026-09-01 08:38 | 159.34 | 206.61 | 186.19 | 38.53 | 12.09 | 32.13 | 41.77 | 31.01 | 46.34 | 73.76 | 4.9 | 52.23 | 97.68 | 1656.58 | 0
2026-09-01 08:38 | 157.74 | 209.62 | 186.62 | 39.59 | 11.97 | 33.04 | 41.1 | 28.42 | 53.6 | 68.68 | 4.79 | 53.17 | 94.25 | 1628.54 | 0
2026-09-01 08:39 | 166.75 | 206.78 | 185.97 | 41.85 | 12.18 | 34.23 | 46.52 | 28.82 | 58.95 | 66.33 | 5.42 | 52.22 | 96.73 | 1636.53 | 0
2026-09-01 08:39 | 160.61 | 207.45 | 186.59 | 38.79 | 12.02 | 33.49 | 43.44 | 30.16 | 50.36 | 68.17 | 5.06 | 51.51 | 97.1 | 1624.78 | 0
2026-09-01 08:39 | 157.87 | 206.07 | 186.93 | 40.28 | 12.05 | 32.96 | 42.51 | 29.88 | 48.35 | 69.16 | 5.13 | 52.35 | 96.24 | 1654.79 | 0
2026-09-01 08:39 | 162.16 | 209.54 | 188.38 | 39.01 | 12.07 | 32.77 | 44.73 | 30.59 | 56.14 | 75 | 4.93 | 53.4 | 93.7 | 1657.55 | 0
2026-09-01 08:39 | 161.92 | 207.4 | 187.44 | 39.61 | 12.04 | 32.56 | 42.6 | 28.77 | 47.68 | 76.59 | 4.78 | 52.99 | 98.73 | 1650.56 | 0
2026-09-01 08:39 | 159.53 | 212.72 | 188.76 | 37.73 | 12.08 | 33.6 | 40.99 | 29.68 | 56.53 | 71.03 | 4.53 | 54.6 | 97.95 | 1653.93 | 0
2026-09-01 08:39 | 162.1 | 211.22 | 187.84 | 39.67 | 11.94 | 33.47 | 42.16 | 31.2 | 53.3 | 70.03 | 4.54 | 53.96 | 92.9 | 1656.41 | 0
2026-09-01 08:39 | 157.94 | 209.79 | 186.73 | 39.71 | 11.94 | 32.17 | 44.08 | 28.81 | 57.47 | 68.95 | 5.17 | 53.09 | 94.57 | 1669.04 | 0
2026-09-01 08:39 | 158.77 | 207.61 | 188.84 | 40.81 | 11.89 | 31.83 | 38.02 | 31.48 | 48.08 | 72.47 | 4.16 | 54.33 | 97.46 | 1630.25 | 0
2026-09-01 08:39 | 154.97 | 211.14 | 185.41 | 40.33 | 12.04 | 32.87 | 41.42 | 28.93 | 61.49 | 76.57 | 4.91 | 52.46 | 97.04 | 1591.03 | 0
2026-09-01 08:39 | 156.69 | 212.07 | 186.6 | 38.2 | 12.08 | 33.04 | 44.77 | 30.85 | 54.08 | 75.36 | 5.02 | 52.95 | 94.45 | 1633.34 | 0
2026-09-01 08:39 | 164.52 | 210.43 | 189.3 | 41.63 | 12.05 | 33.6 | 40.98 | 29.63 | 58.82 | 73.41 | 4.58 | 54.89 | 93.42 | 1633.4 | 0
2026-09-01 08:39 | 164.1 | 214.81 | 186.75 | 40.32 | 12.17 | 32.82 | 45.09 | 28.86 | 59.8 | 73.37 | 5 | 53.42 | 94.66 | 1657.69 | 0
2026-09-01 08:39 | 160.16 | 211.38 | 182.43 | 40.3 | 12 | 32.97 | 44.83 | 29.5 | 49.21 | 72.5 | 5.15 | 50.11 | 95.26 | 1596.1 | 0
2026-09-01 08:39 | 164.16 | 212.74 | 187.1 | 39.99 | 12.07 | 33.7 | 41.87 | 30.54 | 59.41 | 69.86 | 4.69 | 52.61 | 97.54 | 1646.42 | 0
2026-09-01 08:39 | 159.6 | 210.4 | 186.9 | 39.22 | 11.89 | 33.14 | 40.86 | 29.99 | 47.87 | 67.79 | 4.68 | 52.51 | 92.85 | 1667.79 | 0
2026-09-01 08:39 | 159.39 | 212.03 | 182.94 | 40.33 | 11.96 | 33.32 | 41.43 | 31.12 | 48.15 | 69.94 | 4.82 | 50.51 | 96.54 | 1641.07 | 0
2026-09-01 08:39 | 160.14 | 207.61 | 188.52 | 40.71 | 12.07 | 33.34 | 47.33 | 31.44 | 64.82 | 71.27 | 5.52 | 54.33 | 0 | 1652.12 | 1
2026-09-01 08:39 | 159.69 | 208.62 | 186.31 | 37.38 | 12.08 | 33.63 | 45.75 | 28.82 | 60.56 | 65.64 | 5.44 | 53.16 | 93.87 | 1626.47 | 0
2026-09-01 08:39 | 159.46 | 211.05 | 187.34 | 39.19 | 11.97 | 32.59 | 42.25 | 28.74 | 65.37 | 69.54 | 4.88 | 54.41 | 95.24 | 1654.94 | 0
2026-09-01 08:39 | 162.86 | 211.03 | 187.84 | 39.62 | 11.99 | 33.7 | 40.78 | 28.7 | 53.15 | 67.52 | 4.53 | 53.64 | 98.9 | 1638.63 | 0
2026-09-01 08:39 | 160.38 | 211.52 | 185.87 | 40.38 | 11.85 | 31.86 | 42.23 | 29.1 | 55.51 | 73.04 | 4.63 | 52.4 | 96.78 | 1628.97 | 0
2026-09-01 08:39 | 161.78 | 213.3 | 185.84 | 41.79 | 11.96 | 33.35 | 42.49 | 31.1 | 57.64 | 68.35 | 4.8 | 52.94 | 94.97 | 1641.33 | 0
2026-09-01 08:39 | 162.58 | 205.73 | 185.5 | 38.84 | 12.09 | 33.08 | 39.51 | 30.56 | 54.94 | 70.98 | 4.62 | 52.21 | 97.03 | 1656.91 | 0
2026-09-01 08:39 | 160.97 | 207.08 | 189.41 | 39.25 | 12.06 | 32.89 | 42.16 | 29.45 | 51.27 | 67.9 | 4.95 | 54.57 | 95.58 | 1637.85 | 0
2026-09-01 08:39 | 157.57 | 210.69 | 187.8 | 39.23 | 12.05 | 33.04 | 44.64 | 29.99 | 50.52 | 74.79 | 5.16 | 53.04 | 93.43 | 1636.62 | 0
2026-09-01 08:39 | 156.62 | 207.83 | 186.82 | 38.8 | 12 | 34.15 | 38.4 | 31.4 | 56.07 | 64.9 | 4.84 | 54.33 | 95.13 | 1638.91 | 0
2026-09-01 08:39 | 160.37 | 220.13 | 187.3 | 39.48 | 12 | 33.85 | 43.65 | 31.91 | 49.67 | 71.43 | 4.6 | 52.41 | 96.96 | 1645.07 | 0
2026-09-01 08:39 | 159.57 | 211.55 | 189.64 | 41.16 | 11.93 | 33.59 | 44.75 | 30.26 | 49.53 | 66.17 | 5.03 | 54.71 | 93.72 | 1643.68 | 0
2026-09-01 08:39 | 160.22 | 209.77 | 190.38 | 38.42 | 12.07 | 33.23 | 40.88 | 27.34 | 56.97 | 68.47 | 4.66 | 55.44 | 98.17 | 1643.35 | 0
2026-09-01 08:39 | 159.96 | 208.45 | 189.38 | 40.64 | 12.04 | 32.4 | 45.39 | 30.3 | 54.52 | 70.62 | 5.25 | 54.83 | 98.01 | 1614.97 | 0
2026-09-01 08:39 | 166.46 | 208.56 | 188.75 | 37.45 | 12.05 | 33 | 40.62 | 30.93 | 59.69 | 70.77 | 4.43 | 54.37 | 95.71 | 1636.34 | 0
2026-09-01 08:39 | 156.67 | 210.09 | 187.34 | 39.16 | 11.95 | 33.05 | 42.88 | 30.22 | 52.88 | 70.69 | 4.96 | 53.67 | 95.75 | 1664.43 | 0
2026-09-01 08:39 | 155.03 | 210.34 | 185.33 | 39.51 | 11.78 | 32.42 | 41.39 | 30.73 | 52.09 | 70.46 | 4.73 | 52.91 | 96.2 | 1650.62 | 0
2026-09-01 08:39 | 160.83 | 208.63 | 187.39 | 42.51 | 12.11 | 33.53 | 41.39 | 30.36 | 57.12 | 68.07 | 4.94 | 53.33 | 97.43 | 1663.11 | 0
2026-09-01 08:39 | 159.06 | 209.18 | 186.73 | 39.59 | 11.95 | 32.53 | 40.77 | 28.77 | 50.94 | 69.51 | 4.52 | 53.04 | 97.8 | 1647.16 | 0
2026-09-01 08:39 | 160.79 | 214.03 | 185.14 | 36.7 | 11.91 | 33.23 | 43.4 | 29.11 | 51.71 | 70.09 | 4.72 | 52.37 | 92.7 | 1643.11 | 0
2026-09-01 08:39 | 161.46 | 214.15 | 189.91 | 37 | 12.07 | 32.94 | 43.7 | 29.68 | 51.91 | 70.59 | 4.9 | 54.63 | 95.68 | 1667.42 | 0
2026-09-01 08:39 | 163.21 | 210.76 | 185.39 | 40.05 | 11.96 | 34.08 | 41.87 | 31.07 | 53.95 | 69.8 | 4.79 | 52.8 | 95.2 | 1629.66 | 0
2026-09-01 08:39 | 156.23 | 205.98 | 188.56 | 40.92 | 12.11 | 32.93 | 39.28 | 29.23 | 63.86 | 72.19 | 4.76 | 54.72 | 98.73 | 1628.48 | 0
2026-09-01 08:39 | 158.61 | 211.62 | 188.99 | 40.56 | 12.06 | 33.3 | 42.81 | 30.46 | 48.12 | 70.28 | 4.91 | 53.78 | 96.49 | 1673.04 | 0
2026-09-01 08:39 | 161.07 | 214.66 | 187.79 | 40.25 | 12.07 | 33.86 | 42.84 | 30.3 | 61.48 | 70.6 | 4.77 | 53.55 | 95.43 | 1656.28 | 0
2026-09-01 08:39 | 161.93 | 214.11 | 190.95 | 41.74 | 11.86 | 34.29 | 41.57 | 31.59 | 58.69 | 68.85 | 4.4 | 56.42 | 94.74 | 1632.4 | 0
2026-09-01 08:39 | 165.48 | 195.36 | 186.96 | 39.19 | 6.49 | 17.25 | 45.73 | 29.96 | 62.83 | 66.84 | 0.86 | 77.55 | 0 | 1625.36 | 1
2026-09-01 08:39 | 162.39 | 214.27 | 190.23 | 41.34 | 12.03 | 33.93 | 38.87 | 28.25 | 70.68 | 70.46 | 4.12 | 55.62 | 95.73 | 1617.27 | 0
2026-09-01 08:39 | 159.86 | 210.16 | 187.18 | 37.55 | 11.96 | 32.63 | 37.57 | 30.65 | 62.16 | 73.62 | 4.13 | 53.56 | 96.96 | 1631.43 | 0
2026-09-01 08:39 | 157.77 | 211.88 | 187.59 | 38.64 | 12.01 | 33.65 | 40.54 | 32.14 | 59.63 | 71.33 | 4.56 | 54.01 | 96.29 | 1656.13 | 0
2026-09-01 08:39 | 158.59 | 207.96 | 186.55 | 37.29 | 11.82 | 33.15 | 43.42 | 30.71 | 48.44 | 67.55 | 5.05 | 52.83 | 94.13 | 1594.14 | 0
2026-09-01 08:39 | 158.52 | 210.88 | 186.19 | 39.59 | 12.04 | 32.78 | 39.89 | 29.21 | 49.07 | 72.44 | 4.49 | 52.9 | 98.1 | 1659.38 | 0
2026-09-01 08:39 | 161.64 | 213.99 | 187.87 | 39.93 | 11.9 | 33.63 | 40.04 | 28.92 | 56.8 | 68.99 | 4.46 | 53.66 | 97.32 | 1651.51 | 0
2026-09-01 08:39 | 160.64 | 208.23 | 187.62 | 40.17 | 11.86 | 32.05 | 43.9 | 29.05 | 46.51 | 72.14 | 4.9 | 53.27 | 96.65 | 1616.62 | 0
2026-09-01 08:39 | 156.69 | 207.42 | 187.32 | 40.09 | 11.85 | 32.8 | 42.93 | 32 | 58.08 | 68.89 | 4.86 | 53.54 | 93.59 | 1638.37 | 0
2026-09-01 08:39 | 158.91 | 210.29 | 186.38 | 38.61 | 12.11 | 32.84 | 42.75 | 29.67 | 44.33 | 71.06 | 4.94 | 51.55 | 98.69 | 1626.98 | 0
2026-09-01 08:39 | 162.19 | 209.32 | 185.78 | 39.71 | 11.94 | 32.74 | 43.56 | 29.34 | 60.76 | 68.44 | 4.96 | 52.58 | 96.99 | 1618.92 | 0
2026-09-01 08:39 | 160.88 | 211.95 | 188.29 | 37.75 | 12.15 | 34.03 | 41.15 | 29.84 | 53.39 | 68.52 | 4.59 | 53.32 | 95.49 | 1642.7 | 0
2026-09-01 08:39 | 161.42 | 193.07 | 186.98 | 42.04 | 7.44 | 20.47 | 41.24 | 29.68 | 55.63 | 65.3 | 1.46 | 70.31 | 0 | 1647.66 | 1
2026-09-01 08:39 | 160.96 | 215.16 | 188.16 | 39.54 | 11.83 | 32.65 | 43.62 | 31.57 | 51.26 | 71.54 | 4.47 | 53.26 | 96.47 | 1652.11 | 0
2026-09-01 08:39 | 164.07 | 206.13 | 190.7 | 39.27 | 11.89 | 32.73 | 39.31 | 28.99 | 45.51 | 71.11 | 4.31 | 54.76 | 96.53 | 1600.93 | 0
2026-09-01 08:39 | 160.59 | 213.76 | 182.16 | 42.38 | 12.12 | 34.01 | 37.71 | 31.18 | 61.17 | 71.28 | 4.32 | 50.42 | 96.19 | 1627.66 | 0
2026-09-01 08:40 | 159.03 | 207.71 | 187.48 | 38.14 | 11.98 | 33.3 | 41.13 | 30.12 | 61.68 | 70.83 | 4.61 | 53.58 | 94.25 | 1648.88 | 0
2026-09-01 08:40 | 157.71 | 204.61 | 186.39 | 38.31 | 11.95 | 32.85 | 43.86 | 31.21 | 53.24 | 67.71 | 5.36 | 53.29 | 97.5 | 1655.82 | 0
2026-09-01 08:40 | 160.62 | 210.71 | 190.4 | 38.36 | 12.02 | 32.85 | 42.51 | 31.58 | 58.31 | 72.9 | 4.63 | 55.27 | 96.97 | 1641.34 | 0
2026-09-01 08:40 | 153.9 | 209.24 | 189.98 | 39.9 | 12.05 | 32.91 | 43.71 | 30.08 | 53.05 | 72.98 | 5.08 | 55 | 96.46 | 1657.84 | 0
2026-09-01 08:40 | 159.54 | 206.67 | 188.85 | 40.65 | 12.11 | 33.67 | 37.97 | 29.68 | 56.44 | 67.64 | 4.55 | 53.96 | 95.68 | 1640.05 | 0
2026-09-01 08:40 | 159.49 | 204.96 | 189.67 | 41.11 | 12.14 | 33.02 | 42.63 | 30.07 | 58.8 | 71.6 | 5.07 | 55 | 98.25 | 1646.65 | 0
2026-09-01 08:40 | 156.59 | 209.97 | 186.19 | 43.86 | 11.96 | 32.31 | 43.31 | 29.91 | 57.78 | 72.62 | 4.98 | 52 | 94.16 | 1619.28 | 0
2026-09-01 08:40 | 157.68 | 212.93 | 189.77 | 36.63 | 11.87 | 33.02 | 39.3 | 28.34 | 61.7 | 68.59 | 4.22 | 55.58 | 93.6 | 1650.38 | 0
2026-09-01 08:40 | 162.02 | 211.75 | 187.97 | 40.91 | 11.96 | 33.81 | 43.72 | 31.55 | 57.59 | 69.11 | 4.87 | 54.63 | 96.27 | 1609.62 | 0
2026-09-01 08:40 | 160.58 | 210.17 | 188.61 | 39.16 | 12.03 | 32.96 | 41.78 | 30.25 | 55.14 | 71.6 | 4.6 | 53.53 | 97.7 | 1615.16 | 0
2026-09-01 08:40 | 160.25 | 211.44 | 187.83 | 39.12 | 11.9 | 33.31 | 48.14 | 28.84 | 51.19 | 65.47 | 5.36 | 54.04 | 95.44 | 1620.17 | 0
2026-09-01 08:40 | 160.77 | 209.92 | 182.87 | 39.07 | 11.9 | 32.19 | 37.65 | 27.93 | 52.61 | 66.73 | 4.48 | 50.96 | 94.7 | 1668.98 | 0
2026-09-01 08:40 | 160.23 | 205.71 | 191.28 | 38.64 | 12.03 | 33.23 | 44.74 | 27.67 | 59.05 | 67.03 | 5.13 | 55.31 | 97.61 | 1628.22 | 0
2026-09-01 08:40 | 163.11 | 205.74 | 187.34 | 42.53 | 12 | 33.94 | 41.21 | 30.77 | 47.49 | 64.61 | 4.92 | 53.18 | 94.23 | 1644.26 | 0
2026-09-01 08:40 | 160.31 | 209.39 | 190.62 | 41.26 | 12 | 32.23 | 38.77 | 29.38 | 60.53 | 73.25 | 4.21 | 55.77 | 94.6 | 1646.45 | 0
2026-09-01 08:40 | 156.35 | 209.52 | 187.31 | 40.03 | 11.92 | 33.35 | 40.95 | 29.55 | 53.59 | 64.04 | 4.82 | 53.46 | 97.01 | 1645.72 | 0
2026-09-01 08:40 | 164.08 | 212.55 | 184.88 | 42.03 | 11.98 | 33.06 | 42.55 | 30.49 | 50.91 | 71.03 | 4.79 | 52.23 | 94.05 | 1614.76 | 0
2026-09-01 08:40 | 160.93 | 212.27 | 186.8 | 37.73 | 11.91 | 33.1 | 44.07 | 29.48 | 49.51 | 72.44 | 4.74 | 53.43 | 92.61 | 1642.23 | 0
2026-09-01 08:40 | 158.53 | 211.82 | 187.46 | 38 | 12.09 | 33.13 | 45.44 | 30.55 | 58.37 | 69.12 | 5.38 | 53.76 | 95.22 | 1615.36 | 0
2026-09-01 08:40 | 156.87 | 209.16 | 185.73 | 36.73 | 12.1 | 33.83 | 44.84 | 30.1 | 54.93 | 67.99 | 5.38 | 52.76 | 98.47 | 1601.8 | 0
2026-09-01 08:40 | 160.99 | 205.86 | 184.58 | 38.95 | 11.82 | 32.62 | 40.07 | 29.92 | 62.94 | 70.7 | 4.47 | 52.24 | 95.84 | 1668.58 | 0
2026-09-01 08:40 | 159.71 | 211.24 | 189.3 | 40.24 | 11.91 | 31.8 | 44.26 | 28.43 | 48.68 | 70.01 | 4.94 | 54.28 | 93.08 | 1629.53 | 0
2026-09-01 08:40 | 163.94 | 211.58 | 187.41 | 40.15 | 11.85 | 32.74 | 42.78 | 29.18 | 52.11 | 73.01 | 4.65 | 53.4 | 93.59 | 1630.43 | 0
2026-09-01 08:40 | 159.14 | 202.83 | 188.15 | 40.22 | 11.93 | 33.73 | 40.69 | 30.6 | 54.54 | 62.11 | 4.81 | 53.82 | 93.26 | 1655.71 | 0
2026-09-01 08:40 | 157.91 | 207.5 | 187.99 | 37.88 | 11.99 | 32.47 | 41.58 | 29.32 | 51.24 | 67.24 | 4.9 | 53.43 | 96.89 | 1651.09 | 0
2026-09-01 08:40 | 162.24 | 207.93 | 186.98 | 41.2 | 11.86 | 32.5 | 40.58 | 31.21 | 55.03 | 71.68 | 4.44 | 53.48 | 93.03 | 1622.75 | 0
2026-09-01 08:40 | 162.31 | 210.36 | 189.66 | 40.36 | 11.91 | 33.31 | 42.07 | 32.35 | 56.6 | 70.15 | 4.47 | 54.95 | 95.93 | 1641.29 | 0
2026-09-01 08:40 | 160.42 | 207.59 | 184.75 | 41.1 | 11.9 | 31.99 | 40.54 | 30.66 | 57.42 | 72.26 | 4.58 | 51.76 | 94.89 | 1645.81 | 0
2026-09-01 08:40 | 161.69 | 209.89 | 186.83 | 37.16 | 12.02 | 33.11 | 39.94 | 31.49 | 62.53 | 70.79 | 4.51 | 53.74 | 96.31 | 1609.26 | 0
2026-09-01 08:40 | 159.91 | 209.37 | 187.72 | 40.47 | 12.01 | 33.62 | 42.96 | 30.72 | 48.48 | 69.6 | 5.02 | 52.94 | 93.54 | 1620.46 | 0
2026-09-01 08:40 | 160.58 | 209.52 | 187.3 | 38.22 | 11.93 | 32.97 | 43.26 | 29.47 | 56.69 | 69.09 | 4.85 | 54.26 | 96.75 | 1628.88 | 0
2026-09-01 08:40 | 162.91 | 207.85 | 186.19 | 39.4 | 12.02 | 31.96 | 41.62 | 30.2 | 51.77 | 76.98 | 4.69 | 52.84 | 98.46 | 1635.98 | 0
2026-09-01 08:40 | 161.56 | 208.08 | 189.37 | 40.8 | 11.95 | 32.26 | 44.74 | 32.01 | 57.15 | 74.6 | 4.88 | 54.4 | 97.77 | 1661.57 | 0
2026-09-01 08:40 | 159.58 | 206.76 | 189.07 | 40.14 | 11.97 | 32.92 | 41.48 | 29.48 | 57.16 | 71.49 | 4.73 | 54.61 | 95.88 | 1621.71 | 0
2026-09-01 08:40 | 163.38 | 211.14 | 186.28 | 38.72 | 12.17 | 34.25 | 41.39 | 28.96 | 50.07 | 70.24 | 4.66 | 51.57 | 94.22 | 1664.79 | 0
2026-09-01 08:40 | 154.09 | 211.71 | 187.53 | 40.01 | 12.13 | 32.84 | 43.32 | 28.87 | 50.49 | 71.61 | 5.01 | 53.48 | 96.52 | 1644.69 | 0
2026-09-01 08:40 | 165.13 | 207.69 | 188.37 | 37.7 | 11.87 | 32.49 | 41.74 | 29.78 | 57.56 | 72.48 | 4.42 | 54.47 | 95.36 | 1602.99 | 0
2026-09-01 08:40 | 155.74 | 214.56 | 185.97 | 41.73 | 12.08 | 34.09 | 42.17 | 29 | 55.12 | 71.26 | 4.99 | 52.39 | 96.87 | 1641.51 | 0
2026-09-01 08:40 | 158.43 | 209.06 | 184.43 | 39.69 | 12.08 | 33.96 | 36.96 | 31.67 | 53.9 | 67.75 | 4.25 | 51.51 | 94.32 | 1663.96 | 0
2026-09-01 08:40 | 159.9 | 214.59 | 188.58 | 41.68 | 11.89 | 32.96 | 42.03 | 30.22 | 58.29 | 75.35 | 4.54 | 54.53 | 96.14 | 1630.91 | 0
2026-09-01 08:40 | 159.63 | 208.07 | 187.45 | 39.21 | 12.08 | 33.02 | 38.35 | 30.97 | 58.66 | 70.74 | 4.5 | 53.19 | 97.82 | 1620.02 | 0
2026-09-01 08:40 | 162.52 | 203.92 | 186.74 | 39.21 | 12.15 | 31.99 | 39.56 | 29.7 | 52.35 | 76.04 | 4.65 | 52.52 | 98.41 | 1623.35 | 0
2026-09-01 08:40 | 157.36 | 211.21 | 185.61 | 38.85 | 11.89 | 32.94 | 39.33 | 28.86 | 50.74 | 70.56 | 4.42 | 52.91 | 94.04 | 1644.43 | 0
2026-09-01 08:40 | 160.65 | 210.75 | 186.7 | 41.31 | 11.91 | 32.98 | 39.91 | 28.69 | 48.69 | 69.26 | 4.5 | 52.7 | 93.11 | 1606.89 | 0
2026-09-01 08:40 | 158.55 | 210.1 | 186.68 | 38.94 | 12.1 | 32.67 | 40.9 | 29.09 | 55.17 | 74.15 | 4.84 | 53.34 | 96.07 | 1669.68 | 0
2026-09-01 08:40 | 160.74 | 208.07 | 186.11 | 40.97 | 12.03 | 33.13 | 41.03 | 30.35 | 47.88 | 70.9 | 4.78 | 52.06 | 97.99 | 1656.59 | 0
2026-09-01 08:40 | 159.84 | 209.9 | 184.35 | 39.43 | 12.06 | 33.83 | 43.33 | 30.52 | 55.5 | 70.4 | 5.06 | 51.59 | 94.98 | 1648.25 | 0
2026-09-01 08:40 | 160.23 | 185.87 | 188.73 | 37.04 | 8.1 | 21.26 | 42.44 | 30.6 | 61.08 | 66.4 | 2.33 | 69.42 | 0 | 1611.27 | 1
2026-09-01 08:40 | 158.63 | 209.09 | 188.15 | 39.14 | 12.04 | 32.68 | 38.2 | 28.51 | 53.23 | 71.98 | 4.39 | 53.93 | 94.72 | 1663.77 | 0
2026-09-01 08:40 | 158.72 | 212.52 | 185.88 | 38.23 | 11.87 | 32.72 | 42.17 | 30 | 52.32 | 68.52 | 4.56 | 52.84 | 94.32 | 1659.77 | 0
2026-09-01 08:40 | 160.72 | 210.55 | 188.13 | 40.05 | 12.1 | 33.64 | 42.64 | 28.97 | 64.99 | 68.66 | 4.92 | 54.39 | 97.47 | 1663.44 | 0
2026-09-01 08:40 | 162.36 | 211.83 | 185.57 | 38.21 | 12.12 | 34.19 | 41.34 | 30.4 | 62.55 | 68.53 | 4.68 | 52.85 | 97.96 | 1640.88 | 0
2026-09-01 08:40 | 158.5 | 209.3 | 188.25 | 41.39 | 11.98 | 33 | 41.88 | 30.48 | 51.18 | 71.32 | 4.75 | 53.48 | 93.93 | 1635 | 0
2026-09-01 08:40 | 157.83 | 208.97 | 186.75 | 39.86 | 12 | 33.99 | 42.38 | 28.83 | 55.7 | 65.39 | 5.11 | 53.29 | 97.48 | 1640.07 | 0
2026-09-01 08:40 | 161.53 | 206.54 | 188.01 | 39.73 | 11.85 | 32.58 | 43.53 | 30.97 | 56.64 | 69.37 | 4.93 | 54.36 | 96.48 | 1644.27 | 0
2026-09-01 08:40 | 159.92 | 208.89 | 190.02 | 40.98 | 12.05 | 33.52 | 38.85 | 32.34 | 56.02 | 72.94 | 4.25 | 54.07 | 95.98 | 1660.33 | 0
2026-09-01 08:40 | 162.08 | 200.04 | 185.32 | 41.45 | 12.06 | 33.66 | 41.51 | 30.83 | 64.07 | 66.26 | 5.02 | 52.62 | 94.37 | 1607.45 | 0
2026-09-01 08:40 | 157.74 | 208.23 | 186.59 | 39.97 | 11.99 | 32.57 | 45.02 | 29.84 | 55.44 | 70.52 | 5.28 | 52.59 | 97.83 | 1639.23 | 0
2026-09-01 08:40 | 155.55 | 209.75 | 186.54 | 38.84 | 12.11 | 33.16 | 44.83 | 29.68 | 56.19 | 68.11 | 5.49 | 52.77 | 97.47 | 1644.73 | 0
2026-09-01 08:40 | 158.67 | 211.69 | 189.09 | 37.34 | 11.97 | 33.24 | 43.7 | 29.79 | 58.44 | 68.79 | 4.68 | 55.1 | 98.58 | 1655.31 | 0
2026-09-01 08:40 | 158.08 | 209.19 | 184.54 | 38.97 | 12.06 | 31.62 | 43.07 | 29.24 | 60.95 | 74.97 | 5.12 | 51.52 | 94.28 | 1628.36 | 0
2026-09-01 08:41 | 159.8 | 211.04 | 186.33 | 39.07 | 11.9 | 34 | 45.31 | 30.25 | 59.68 | 65.05 | 5.33 | 53.22 | 95.62 | 1635.99 | 0
2026-09-01 08:41 | 158.41 | 203.46 | 183.64 | 40.16 | 12 | 31.94 | 45.84 | 28.86 | 57.69 | 72.3 | 5.69 | 51.15 | 0 | 1631.92 | 1
2026-09-01 08:41 | 161.85 | 209.83 | 187.64 | 39.48 | 11.98 | 32.36 | 41.74 | 28.11 | 47.21 | 68.57 | 4.62 | 53.69 | 96.56 | 1640.17 | 0
2026-09-01 08:41 | 159.28 | 204.96 | 188.42 | 41.03 | 12.02 | 32.89 | 40.06 | 30.22 | 52.56 | 68.42 | 4.8 | 53.66 | 92.9 | 1622.82 | 0
2026-09-01 08:41 | 160.38 | 206.38 | 190.84 | 39.08 | 11.96 | 33.9 | 41.46 | 30.02 | 59.1 | 66.67 | 4.73 | 55.89 | 92.58 | 1647.1 | 0
2026-09-01 08:41 | 160.39 | 209.44 | 188.33 | 39.91 | 11.99 | 32.58 | 48.19 | 29.43 | 56.25 | 72.26 | 5.54 | 54.34 | 0 | 1641.88 | 1
2026-09-01 08:41 | 160.49 | 213.83 | 186.26 | 41.78 | 12.08 | 34.09 | 38.86 | 28.72 | 59.13 | 69.43 | 4.51 | 53.08 | 95.73 | 1604.87 | 0
2026-09-01 08:41 | 159.94 | 211.11 | 186.82 | 40.51 | 11.96 | 33.12 | 41.06 | 30.29 | 64.44 | 69.05 | 4.56 | 53.28 | 96.36 | 1610.34 | 0
2026-09-01 08:41 | 161.28 | 210.05 | 184.93 | 39.91 | 11.84 | 31.84 | 39.17 | 29.01 | 49.12 | 70.33 | 4.4 | 51.93 | 92.79 | 1629.99 | 0
2026-09-01 08:41 | 158.01 | 209.94 | 189.11 | 39.1 | 12.17 | 32.78 | 42.25 | 29.86 | 60.69 | 69.49 | 4.9 | 54.97 | 96.53 | 1695.28 | 0
2026-09-01 08:41 | 163.5 | 207.86 | 185.87 | 39.05 | 12.14 | 35.38 | 39.59 | 31.76 | 53.35 | 64 | 4.78 | 52.12 | 98.55 | 1627.82 | 0
2026-09-01 08:41 | 159.41 | 208.37 | 188.74 | 38.72 | 11.87 | 32.65 | 41.78 | 30.65 | 59.68 | 68.53 | 4.66 | 55.21 | 95.39 | 1612.91 | 0
2026-09-01 08:41 | 156.72 | 211.28 | 189.26 | 39.19 | 12.07 | 32.52 | 38.1 | 28.63 | 54.79 | 72.69 | 4.34 | 55.2 | 95.87 | 1619 | 0
2026-09-01 08:41 | 160.47 | 205.84 | 187.3 | 41.13 | 11.95 | 33.02 | 43.24 | 28.73 | 65.64 | 65.48 | 5.09 | 54.01 | 96.79 | 1643.23 | 0
2026-09-01 08:41 | 157.87 | 211.78 | 185.88 | 39.67 | 12.03 | 33.7 | 44.44 | 30.15 | 55.65 | 66.73 | 5.14 | 52.83 | 96.13 | 1664.96 | 0
2026-09-01 08:41 | 161.66 | 208.83 | 187.68 | 37.98 | 12.03 | 32.76 | 41.23 | 28.62 | 51.8 | 68.72 | 4.7 | 53.76 | 97.74 | 1619.95 | 0
2026-09-01 08:41 | 165.52 | 212.48 | 184.56 | 42.65 | 11.98 | 33.84 | 41.73 | 28 | 57.1 | 67.82 | 4.66 | 51.35 | 95.17 | 1636.57 | 0
2026-09-01 08:41 | 158.03 | 212.88 | 187.7 | 40.48 | 11.92 | 33.26 | 41.67 | 30.53 | 56.62 | 69.92 | 4.62 | 54.05 | 95.81 | 1621.72 | 0
2026-09-01 08:41 | 160.83 | 204.98 | 187.94 | 37.89 | 11.93 | 33.59 | 42.36 | 30.32 | 60.69 | 66.72 | 4.92 | 54.82 | 98.43 | 1645.13 | 0
2026-09-01 08:41 | 155.61 | 208.26 | 186.34 | 39.34 | 11.91 | 31.9 | 41.92 | 30.45 | 57.24 | 68.84 | 4.87 | 52.5 | 95.5 | 1621.6 | 0
2026-09-01 08:41 | 161.13 | 207.43 | 187.58 | 40.17 | 11.92 | 33.02 | 43.54 | 30.26 | 67.38 | 69.86 | 4.82 | 54.32 | 96.37 | 1647.78 | 0
2026-09-01 08:41 | 157.79 | 204.56 | 188.32 | 42.56 | 11.99 | 32.53 | 44.47 | 29.93 | 54.44 | 71.95 | 5.27 | 54.02 | 93.33 | 1579.42 | 0
2026-09-01 08:41 | 158.44 | 206.9 | 188.98 | 38.34 | 11.93 | 32.09 | 40.37 | 29.34 | 54.5 | 73.73 | 4.64 | 54.5 | 95.65 | 1644.63 | 0
2026-09-01 08:41 | 157.25 | 217.32 | 186.51 | 41.46 | 12.07 | 33.66 | 41.38 | 30.52 | 51.98 | 69.22 | 4.75 | 52.52 | 96.85 | 1626.49 | 0
2026-09-01 08:41 | 161.83 | 211.83 | 184.19 | 42.1 | 12.15 | 32.49 | 43.8 | 31.53 | 55.43 | 75.66 | 5.11 | 50.77 | 95.35 | 1641.68 | 0
2026-09-01 08:41 | 162.52 | 215.75 | 187.67 | 39.06 | 11.94 | 32.97 | 39.16 | 29.5 | 56.16 | 69.45 | 4.24 | 53.95 | 95.13 | 1628.89 | 0
2026-09-01 08:41 | 160.06 | 212.49 | 188.57 | 39.58 | 12.02 | 33.45 | 38.06 | 28.98 | 56.41 | 72.49 | 4.22 | 53.86 | 95.76 | 1605.09 | 0
2026-09-01 08:41 | 157.84 | 207.77 | 188.49 | 38.45 | 12.05 | 32.24 | 42.45 | 28.86 | 55.34 | 75.79 | 4.83 | 53.7 | 94.73 | 1632.63 | 0
2026-09-01 08:41 | 163.97 | 208.85 | 185.5 | 39.69 | 12.05 | 32.99 | 42.99 | 29.13 | 51.95 | 70.42 | 4.87 | 51.29 | 95.61 | 1644.61 | 0
2026-09-01 08:41 | 158.12 | 211.77 | 186.24 | 39.95 | 12.01 | 33.6 | 40.56 | 30.2 | 50.59 | 65.88 | 4.7 | 51.94 | 99.23 | 1633.48 | 0
2026-09-01 08:41 | 154.59 | 211.31 | 187.95 | 40.99 | 12.07 | 33.2 | 40.84 | 27.86 | 53.12 | 70.27 | 4.77 | 54.09 | 96.63 | 1599.24 | 0
2026-09-01 08:41 | 161.15 | 208.27 | 188.33 | 41.64 | 12.05 | 33.94 | 40.48 | 30.44 | 60.71 | 68.17 | 4.72 | 54.2 | 96.86 | 1632.42 | 0
2026-09-01 08:41 | 157.24 | 205.47 | 188.03 | 38.88 | 11.88 | 32.22 | 40.27 | 30.64 | 61.78 | 69.18 | 4.63 | 54.75 | 97.81 | 1638.26 | 0
2026-09-01 08:41 | 162.47 | 219.86 | 188.98 | 37.05 | 12.09 | 32.61 | 43.39 | 28.2 | 54.62 | 75.95 | 4.31 | 53.8 | 92.93 | 1619.58 | 0
2026-09-01 08:41 | 159.05 | 209.58 | 185.64 | 39.97 | 12.09 | 33.67 | 39.64 | 29.02 | 50.29 | 66.33 | 4.81 | 51.17 | 99.96 | 1567.65 | 0
2026-09-01 08:41 | 161.51 | 209.02 | 189.52 | 40.44 | 11.92 | 33.4 | 41.47 | 30.08 | 54.59 | 70.9 | 4.6 | 54.62 | 96.5 | 1617.8 | 0
2026-09-01 08:41 | 163.5 | 210.34 | 186.19 | 40.37 | 12 | 33.87 | 40.19 | 29.86 | 65.46 | 67.37 | 4.39 | 52.46 | 94.18 | 1602.17 | 0
2026-09-01 08:41 | 156.98 | 209.27 | 183.97 | 39.51 | 12.07 | 33.8 | 39.09 | 30.52 | 59.99 | 69.08 | 4.67 | 51.2 | 94.68 | 1625.35 | 0
2026-09-01 08:41 | 158.59 | 210.37 | 189.06 | 40.19 | 11.98 | 32.71 | 43.74 | 29.86 | 57.75 | 72.23 | 4.9 | 55.09 | 97.03 | 1602.19 | 0
2026-09-01 08:41 | 159.81 | 213.86 | 189.4 | 42.27 | 12.11 | 34 | 40.96 | 31.26 | 59.81 | 70.95 | 4.58 | 54.58 | 98.03 | 1601.26 | 0
2026-09-01 08:41 | 163.84 | 209.63 | 188.39 | 40.57 | 12.24 | 34 | 42.38 | 29.68 | 62.7 | 69.32 | 5.07 | 54.44 | 98.56 | 1642.46 | 0
2026-09-01 08:41 | 158.35 | 206.51 | 185.91 | 39.44 | 11.92 | 32.88 | 38.98 | 29.02 | 49.24 | 68.05 | 4.51 | 52.67 | 93.96 | 1630.18 | 0
2026-09-01 08:41 | 158.51 | 209.52 | 186.7 | 39.25 | 11.86 | 32.01 | 40.52 | 28.94 | 53.04 | 70.95 | 4.47 | 53.67 | 95.24 | 1636.68 | 0
2026-09-01 08:41 | 161.2 | 208.61 | 185.93 | 39.75 | 12.03 | 32.6 | 43.51 | 30.74 | 52.36 | 75.12 | 5.05 | 52.26 | 95.27 | 1615.32 | 0
2026-09-01 08:41 | 158.56 | 214.27 | 188.68 | 42.46 | 12.07 | 34.66 | 47.17 | 30.03 | 57.94 | 67.3 | 5.34 | 53.62 | 96.16 | 1617 | 0
2026-09-01 08:41 | 160.38 | 213.51 | 188.99 | 39.73 | 11.98 | 32.46 | 38.05 | 30.63 | 55.8 | 75.73 | 4.17 | 54.08 | 94.34 | 1613.69 | 0
2026-09-01 08:41 | 156.12 | 210.32 | 185.48 | 39.97 | 12.15 | 32.07 | 41.6 | 30.61 | 58.78 | 73.6 | 4.96 | 52.64 | 96.13 | 1616.22 | 0
2026-09-01 08:41 | 165.54 | 206.16 | 185.31 | 39.28 | 11.87 | 31.99 | 42.82 | 27.98 | 52.47 | 74.11 | 4.8 | 52.44 | 91.81 | 1617.08 | 0
2026-09-01 08:41 | 156.63 | 206.32 | 191.1 | 41.65 | 12.07 | 33.64 | 40.77 | 28.86 | 61.86 | 70.93 | 4.78 | 55.28 | 98.82 | 1606.35 | 0
2026-09-01 08:41 | 159.2 | 210.05 | 186.11 | 42.94 | 11.94 | 31.95 | 43.7 | 28.98 | 54.65 | 73.51 | 4.95 | 53.05 | 94.26 | 1611.9 | 0
2026-09-01 08:41 | 159.92 | 211.01 | 185.63 | 40.68 | 12.17 | 34.36 | 40.27 | 29.18 | 58.47 | 66.97 | 4.71 | 51.54 | 99.46 | 1629.92 | 0
2026-09-01 08:41 | 164.78 | 208.88 | 185.82 | 40.12 | 12.2 | 33.95 | 42.31 | 29.58 | 60.98 | 68 | 5.09 | 52.52 | 96.9 | 1605.93 | 0
2026-09-01 08:41 | 156.69 | 208.56 | 187.85 | 40.06 | 11.92 | 32.13 | 40.96 | 31 | 60.58 | 72.3 | 4.63 | 54.07 | 94.5 | 1632.39 | 0
2026-09-01 08:41 | 164.96 | 208.22 | 188.06 | 36.42 | 11.95 | 33.47 | 44.44 | 31.2 | 56.8 | 70.89 | 4.73 | 54.33 | 92.44 | 1594.37 | 0
2026-09-01 08:41 | 161.89 | 209.93 | 187.44 | 41.12 | 12.09 | 32.89 | 40.65 | 29.71 | 59.1 | 69.55 | 4.78 | 53.36 | 99.57 | 1631.74 | 0
2026-09-01 08:41 | 161.04 | 202.85 | 187.41 | 40.2 | 11.96 | 34.07 | 41.3 | 29.75 | 63.71 | 62.49 | 5.02 | 54.27 | 97.26 | 1624.12 | 0
2026-09-01 08:41 | 157.54 | 206.7 | 188.92 | 40.64 | 12 | 32.91 | 43.89 | 29.29 | 57.57 | 68.69 | 5.28 | 53.88 | 94.54 | 1632.01 | 0
2026-09-01 08:41 | 161.43 | 208.12 | 185.92 | 38.93 | 12 | 32.78 | 39.94 | 30.09 | 51.35 | 66.48 | 4.58 | 52.5 | 97.4 | 1631.95 | 0
2026-09-01 08:41 | 158.19 | 213.62 | 184.22 | 39.42 | 11.81 | 33.19 | 42.14 | 30.2 | 57.92 | 71.48 | 4.69 | 51.93 | 96.04 | 1604.9 | 0
2026-09-01 08:42 | 163.17 | 207.56 | 189.25 | 39.38 | 12 | 33.74 | 38.35 | 30.81 | 54.81 | 69.43 | 4.4 | 54.69 | 96.29 | 1626.4 | 0
2026-09-01 08:42 | 157.57 | 210.54 | 188.21 | 41.53 | 11.93 | 33.4 | 39.82 | 30.8 | 43.26 | 68.12 | 4.45 | 53.38 | 95.71 | 1602.58 | 0
2026-09-01 08:42 | 159.72 | 210.68 | 186.52 | 39.43 | 11.95 | 31.92 | 42.76 | 27.7 | 57.31 | 77.93 | 4.74 | 52.78 | 95.59 | 1616.84 | 0
2026-09-01 08:42 | 158.61 | 213.89 | 187.52 | 43.12 | 12.14 | 32.32 | 40.02 | 29.85 | 55.58 | 73.11 | 4.54 | 53.16 | 95.97 | 1643.7 | 0
2026-09-01 08:42 | 157.53 | 213.79 | 187.84 | 40.65 | 11.87 | 32.51 | 40.91 | 31.38 | 60.78 | 73.17 | 4.42 | 54.79 | 94.4 | 1605.12 | 0
2026-09-01 08:42 | 161.85 | 209.83 | 184.2 | 38.09 | 12.08 | 33.32 | 42.99 | 29.56 | 51.25 | 76.61 | 4.83 | 50.91 | 95.19 | 1623.56 | 0
2026-09-01 08:42 | 161.34 | 208.57 | 186.77 | 39.81 | 11.97 | 32.89 | 40.84 | 31.14 | 47.47 | 72.41 | 4.64 | 52.83 | 97.32 | 1608.4 | 0
2026-09-01 08:42 | 163.02 | 208.01 | 190.7 | 39.02 | 11.97 | 33.21 | 43.65 | 29.69 | 55.84 | 67.69 | 4.8 | 55.26 | 98.26 | 1630.63 | 0
2026-09-01 08:42 | 155.55 | 209.28 | 188.01 | 36.71 | 12.08 | 33.54 | 42.43 | 30.17 | 56.9 | 67.34 | 4.98 | 52.93 | 97.18 | 1642.89 | 0
2026-09-01 08:42 | 162.66 | 208.7 | 188.07 | 42.4 | 12.03 | 32.27 | 42.87 | 28.86 | 55.47 | 72.89 | 4.93 | 53.81 | 95.48 | 1614.98 | 0
2026-09-01 08:42 | 166.26 | 211.66 | 189.24 | 41.05 | 12.06 | 35.09 | 44.48 | 28.9 | 20 | 63.82 | 4.89 | 54.21 | 95.78 | 1628.55 | 0
2026-09-01 08:42 | 158.87 | 211.26 | 185.74 | 40.8 | 12.1 | 33.32 | 42.64 | 30.73 | 20 | 69.77 | 4.87 | 49.94 | 97.31 | 1619.67 | 0
2026-09-01 08:42 | 164.74 | 211.78 | 187.87 | 40.25 | 11.97 | 33.81 | 45.08 | 30.88 | 20 | 63.49 | 4.91 | 52.43 | 96.57 | 1604.49 | 0
2026-09-01 08:42 | 159.34 | 213.78 | 188.11 | 37.93 | 11.94 | 33.27 | 43.82 | 30.03 | 20 | 70.3 | 4.66 | 51.31 | 95.73 | 1630.95 | 0
2026-09-01 08:42 | 156.57 | 215.59 | 189.21 | 39.27 | 11.89 | 33.01 | 40.95 | 28.77 | 20 | 72.56 | 4.35 | 53.03 | 94.06 | 1633.42 | 0
2026-09-01 08:42 | 159.24 | 210.37 | 186.41 | 41.26 | 11.92 | 33.01 | 44.59 | 30.04 | 20 | 70.84 | 5.07 | 50.73 | 97.09 | 1603.86 | 0
2026-09-01 08:42 | 162.62 | 213.3 | 187.89 | 38.42 | 12.29 | 33.61 | 42.53 | 31.26 | 20 | 72.81 | 4.88 | 51.47 | 98.55 | 1640.74 | 0
2026-09-01 08:42 | 157.9 | 208.95 | 186.79 | 36.2 | 12.12 | 32.37 | 41.21 | 31.74 | 20 | 75.89 | 4.86 | 50.81 | 97.69 | 1648.79 | 0
2026-09-01 08:42 | 158.5 | 213.56 | 188.49 | 39.66 | 11.86 | 32.14 | 42.56 | 29.68 | 20 | 69.57 | 4.57 | 52.44 | 91.8 | 1605.41 | 0
2026-09-01 08:42 | 161.48 | 213.18 | 186.69 | 39.79 | 11.87 | 31.94 | 44.22 | 28.34 | 20 | 78.42 | 4.63 | 51.13 | 94.62 | 1650.68 | 0
2026-09-01 08:42 | 160.01 | 213.03 | 186.27 | 40.2 | 12.05 | 33.67 | 42.91 | 30.84 | 20 | 70.64 | 4.89 | 50.04 | 97.46 | 1623.06 | 0
2026-09-01 08:42 | 161.46 | 210.28 | 186.72 | 41.09 | 12.05 | 33.13 | 45.64 | 29.72 | 20 | 72.85 | 5.24 | 51.04 | 94.58 | 1621.49 | 0
2026-09-01 08:42 | 160.59 | 207.99 | 185.59 | 40.96 | 12.05 | 33.28 | 44.17 | 30.94 | 20 | 68.17 | 5.21 | 50.19 | 93.81 | 1656.06 | 0
2026-09-01 08:42 | 161.2 | 205.82 | 186.56 | 40.39 | 11.97 | 31.4 | 43.05 | 30.28 | 20 | 74.86 | 4.98 | 51.08 | 97.49 | 1639.49 | 0
2026-09-01 08:42 | 158.92 | 209.88 | 186.93 | 41.79 | 11.99 | 32.12 | 39.95 | 29.12 | 20 | 73.13 | 4.51 | 51.3 | 96.09 | 1610.17 | 0
2026-09-01 08:42 | 160.58 | 214.6 | 188.52 | 37.72 | 12.03 | 33.5 | 41.64 | 30.06 | 20 | 74.41 | 4.32 | 51.95 | 96.56 | 1612.33 | 0
2026-09-01 08:42 | 157.68 | 209.07 | 189.24 | 40.76 | 12.01 | 33.39 | 42.14 | 31.31 | 20 | 70.16 | 4.92 | 52.82 | 96.67 | 1628.92 | 0
2026-09-01 08:42 | 163.22 | 212.36 | 187.25 | 40.94 | 11.78 | 32.61 | 43.39 | 29.85 | 20 | 66.23 | 4.67 | 52.05 | 94.61 | 1628.58 | 0
2026-09-01 08:42 | 158.41 | 212.53 | 190.45 | 38.14 | 11.98 | 32.85 | 43.27 | 28.97 | 20 | 71.38 | 4.73 | 53.91 | 91.36 | 1621.38 | 0
2026-09-01 08:42 | 162.82 | 209.15 | 190.31 | 37.75 | 11.91 | 33.74 | 42.34 | 28.41 | 20 | 64.91 | 4.65 | 54.6 | 94.71 | 1607.99 | 0
2026-09-01 08:42 | 159.42 | 213.95 | 188.35 | 38.88 | 12.02 | 33.45 | 42.24 | 29.23 | 20 | 68.99 | 4.78 | 52.31 | 95.93 | 1610.98 | 0
2026-09-01 08:42 | 160.5 | 179.23 | 188.56 | 39.01 | 8.5 | 21.22 | 43.44 | 29.59 | 20 | 70.57 | 2.62 | 64.82 | 0 | 1621.44 | 1
2026-09-01 08:42 | 158.76 | 206.33 | 187.71 | 41.13 | 12.04 | 31.9 | 40.28 | 30.82 | 20 | 77.13 | 4.43 | 51.84 | 96.33 | 1590.15 | 0
2026-09-01 08:42 | 157.46 | 207.25 | 190.17 | 39.08 | 11.97 | 32.24 | 45.39 | 28.88 | 20 | 70.96 | 5.03 | 53.62 | 95.11 | 1631.74 | 0
2026-09-01 08:42 | 155.64 | 192.22 | 190.13 | 38.72 | 6.6 | 17.56 | 37.91 | 31.55 | 20 | 70.42 | 1.02 | 77.81 | 0 | 1626.94 | 1
2026-09-01 08:42 | 157.36 | 211.01 | 190.26 | 39.08 | 12.05 | 33.25 | 44.91 | 28.66 | 20 | 69.81 | 5.15 | 53.24 | 95.96 | 1602.96 | 0
2026-09-01 08:42 | 159.19 | 210.87 | 187.63 | 41.68 | 12.04 | 33.94 | 41.91 | 32.33 | 20 | 65.97 | 4.96 | 51.41 | 96.61 | 1631.26 | 0
2026-09-01 08:42 | 160.53 | 211.18 | 187.83 | 40.02 | 12.06 | 33.94 | 44.01 | 31.73 | 20 | 70.26 | 5.1 | 52.37 | 98.89 | 1587.18 | 0
2026-09-01 08:42 | 162.53 | 211.79 | 188.47 | 39.73 | 12.21 | 34.64 | 42.73 | 30.14 | 20 | 70.31 | 4.97 | 52.23 | 95.45 | 1628.71 | 0
2026-09-01 08:42 | 158.89 | 207.15 | 186.53 | 39.83 | 11.89 | 33.85 | 42.69 | 28.35 | 20 | 67.09 | 4.84 | 51.54 | 91.73 | 1639.22 | 0
2026-09-01 08:42 | 157.8 | 206.35 | 188.17 | 41.94 | 12.05 | 32.99 | 43.11 | 29.94 | 20 | 66.44 | 5.17 | 51.63 | 96.9 | 1629.09 | 0
2026-09-01 08:42 | 156.39 | 211.19 | 187.29 | 38.88 | 11.91 | 32.92 | 43.62 | 29.61 | 20 | 68.56 | 4.9 | 51.78 | 96.13 | 1633.14 | 0
2026-09-01 08:42 | 161.2 | 208.11 | 189.44 | 41.97 | 12.06 | 32.33 | 41.34 | 28.73 | 20 | 70.19 | 4.74 | 53.16 | 99.73 | 1634.33 | 0
2026-09-01 08:42 | 163.46 | 205.29 | 189.51 | 40.32 | 11.91 | 32.83 | 44.07 | 30.29 | 20 | 68.63 | 4.81 | 54.16 | 95.31 | 1628.87 | 0
2026-09-01 08:42 | 163.17 | 212.91 | 186.94 | 39.76 | 11.96 | 34.15 | 39.83 | 29.18 | 20 | 66.85 | 4.37 | 51.54 | 95.4 | 1619.76 | 0
2026-09-01 08:42 | 161.77 | 214.19 | 186.22 | 43.75 | 11.97 | 32.24 | 41.99 | 29.29 | 20 | 70.87 | 4.48 | 51.54 | 94.98 | 1614.3 | 0
2026-09-01 08:42 | 161.6 | 214.67 | 180.18 | 38.42 | 12.1 | 33.04 | 43.67 | 29.8 | 20 | 71.62 | 5.02 | 47.23 | 0 | 1643.46 | 1
2026-09-01 08:42 | 164.24 | 210.56 | 185.21 | 39.47 | 12.09 | 33.36 | 43.99 | 29.43 | 20 | 70.36 | 5.1 | 50.68 | 97.5 | 1632.57 | 0
2026-09-01 08:42 | 160.83 | 211.88 | 184.58 | 38.15 | 11.88 | 32.76 | 42.92 | 32.08 | 20 | 68.31 | 4.73 | 49.44 | 96.22 | 1644.02 | 0
2026-09-01 08:42 | 161.62 | 214.11 | 181.16 | 41.43 | 12.01 | 33.04 | 41.21 | 29.46 | 20 | 71.78 | 4.64 | 47.59 | 0 | 1640 | 1
2026-09-01 08:42 | 159.2 | 224.17 | 188.24 | 42.53 | 8 | 22.98 | 43.79 | 30.44 | 20 | 69.43 | 1.47 | 66.81 | 0 | 1596.5 | 1
2026-09-01 08:42 | 156.59 | 213.33 | 189.76 | 42.5 | 11.87 | 33.22 | 40.66 | 30.15 | 20 | 66.43 | 4.53 | 52.94 | 97.08 | 1606.48 | 0
2026-09-01 08:42 | 158.29 | 210.83 | 187.85 | 41.84 | 11.98 | 32.97 | 45.5 | 30.35 | 20 | 73.11 | 5.16 | 52.18 | 96.72 | 1582.85 | 0
2026-09-01 08:42 | 159.98 | 212.74 | 188.26 | 39.7 | 11.97 | 32.88 | 41.83 | 30.43 | 20 | 71.06 | 4.54 | 52.3 | 94.95 | 1588.42 | 0
2026-09-01 08:42 | 160.15 | 210.56 | 188.56 | 39.45 | 12.24 | 34.28 | 38.92 | 30.88 | 20 | 69.64 | 4.52 | 51.17 | 96.46 | 1583.35 | 0
2026-09-01 08:42 | 164.82 | 213.89 | 184.27 | 37.49 | 12.04 | 34.3 | 39.61 | 30.27 | 20 | 65.29 | 4.42 | 49 | 96.58 | 1574.14 | 0
2026-09-01 08:42 | 160.2 | 210.67 | 188.58 | 43.05 | 11.86 | 33.28 | 42.09 | 30.22 | 20 | 67.77 | 4.74 | 52.87 | 97.14 | 1614.45 | 0
2026-09-01 08:42 | 162.95 | 205.55 | 187.01 | 40.7 | 11.94 | 31.88 | 42.28 | 30.06 | 20 | 76.06 | 4.68 | 51.13 | 95.86 | 1642.65 | 0
2026-09-01 08:42 | 158.91 | 214.36 | 187.17 | 39.26 | 12.1 | 33.71 | 45.94 | 29.86 | 20 | 65.47 | 5.26 | 51.13 | 94.31 | 1626.11 | 0
2026-09-01 08:42 | 159.22 | 207.16 | 187.5 | 41.99 | 12.21 | 32.83 | 39.92 | 29.09 | 20 | 69.25 | 4.7 | 51.52 | 100.38 | 1632.85 | 0
2026-09-01 08:42 | 156.68 | 213.76 | 187.32 | 38.54 | 11.84 | 32.48 | 42.08 | 29.94 | 20 | 69.95 | 4.59 | 51.99 | 95.41 | 1619.88 | 0
2026-09-01 08:43 | 158.14 | 209.73 | 188.88 | 40.61 | 11.81 | 32.26 | 39.88 | 30.24 | 20 | 70.96 | 4.41 | 52.87 | 94.36 | 1621.59 | 0
2026-09-01 08:43 | 161.32 | 213.53 | 190.11 | 39.74 | 12.19 | 34.9 | 41.01 | 30.4 | 20 | 65.51 | 4.72 | 52.25 | 97.24 | 1634.11 | 0
2026-09-01 08:43 | 160.02 | 213.4 | 189.26 | 40.96 | 12.04 | 33.53 | 45.37 | 30.18 | 20 | 70.52 | 4.96 | 53.31 | 92.84 | 1615.17 | 0
2026-09-01 08:43 | 162.36 | 211.29 | 187.77 | 39.9 | 11.91 | 33.56 | 39.73 | 29.77 | 20 | 64.94 | 4.41 | 52.44 | 94.07 | 1620.84 | 0
2026-09-01 08:43 | 160.45 | 211.53 | 189.03 | 37.82 | 12.05 | 32.64 | 43.17 | 29.94 | 20 | 70.29 | 4.84 | 52.28 | 95.15 | 1610.07 | 0
2026-09-01 08:43 | 159.12 | 211.27 | 185.81 | 40.11 | 11.74 | 32.25 | 42.79 | 29.45 | 20 | 68.04 | 4.56 | 50.99 | 94.81 | 1593.73 | 0
2026-09-01 08:43 | 165.37 | 203.96 | 189.68 | 41.57 | 12 | 32.98 | 41.95 | 30.31 | 20 | 67.4 | 4.67 | 52.83 | 95.69 | 1615.49 | 0
2026-09-01 08:43 | 159.77 | 210.35 | 186.75 | 39.96 | 12.03 | 33.52 | 43.04 | 29.78 | 20 | 72.5 | 4.94 | 50.83 | 97.9 | 1594.44 | 0
2026-09-01 08:43 | 162.91 | 206.65 | 187.15 | 41.16 | 12.09 | 33.41 | 39.68 | 30.18 | 20 | 69.29 | 4.63 | 51.21 | 93.48 | 1635.49 | 0
2026-09-01 08:43 | 159 | 210.51 | 190.45 | 38.43 | 11.9 | 33.58 | 45.31 | 31 | 20 | 71.42 | 4.94 | 54.23 | 98.55 | 1627.56 | 0
2026-09-01 08:43 | 161.77 | 206.57 | 185.25 | 39.96 | 12.01 | 32.58 | 45.85 | 29.29 | 20 | 71.52 | 5.26 | 50.78 | 97.93 | 1647.51 | 0
2026-09-01 08:43 | 162.32 | 206.45 | 188.63 | 39.06 | 11.91 | 33.12 | 42.09 | 30.6 | 20 | 73.81 | 4.53 | 53.06 | 95.9 | 1601.98 | 0
2026-09-01 08:43 | 160.52 | 214.81 | 188.21 | 41.12 | 12.03 | 34.24 | 46.85 | 30.03 | 20 | 66.38 | 5.24 | 51.59 | 95.68 | 1590.05 | 0
2026-09-01 08:43 | 154.11 | 213.21 | 185.07 | 40.05 | 11.91 | 32.81 | 41.2 | 32.02 | 20 | 72.76 | 4.74 | 50.08 | 96.46 | 1586.84 | 0
2026-09-01 08:43 | 160.05 | 209.99 | 188.07 | 41.04 | 11.96 | 33.78 | 42.8 | 29.78 | 20 | 70.05 | 4.66 | 52.57 | 95.81 | 1648.77 | 0
2026-09-01 08:43 | 163.08 | 210.55 | 186.35 | 41.63 | 11.9 | 32.97 | 44.86 | 30.7 | 20 | 68.87 | 4.95 | 51.47 | 94.91 | 1609.23 | 0
2026-09-01 08:43 | 161.32 | 209.26 | 189.04 | 41.04 | 12.07 | 33.59 | 41.08 | 30.02 | 20 | 66.55 | 4.86 | 52.34 | 97.65 | 1587.08 | 0
2026-09-01 08:43 | 161.11 | 211.71 | 187.38 | 40.41 | 12.09 | 33.12 | 39.24 | 28.61 | 20 | 71.82 | 4.48 | 51.76 | 98 | 1626.36 | 0
2026-09-01 08:43 | 155.69 | 185.58 | 184.96 | 38.5 | 7.7 | 21.19 | 38.78 | 29.48 | 20 | 67.23 | 1.73 | 65.5 | 0 | 1610.27 | 1
2026-09-01 08:43 | 158.2 | 212.98 | 187.55 | 40 | 12 | 33.06 | 46.12 | 30.88 | 20 | 71.55 | 5.19 | 51.16 | 95.31 | 1597.91 | 0
2026-09-01 08:43 | 161.03 | 209.24 | 185.78 | 39.2 | 11.86 | 31.93 | 40.94 | 29.57 | 20 | 75.78 | 4.47 | 50.15 | 94.66 | 1646.47 | 0
2026-09-01 08:43 | 161.03 | 208.74 | 186.3 | 39.48 | 11.97 | 32.55 | 41.63 | 27.78 | 20 | 72.94 | 4.83 | 51.09 | 93.75 | 1613.82 | 0
2026-09-01 08:43 | 163.04 | 210.07 | 185.81 | 39.44 | 11.99 | 33.26 | 39.77 | 29.97 | 20 | 74.17 | 4.32 | 49.88 | 93.86 | 1627.89 | 0
2026-09-01 08:43 | 159.64 | 208.23 | 185.93 | 38.53 | 12.26 | 34.08 | 43.9 | 28.91 | 20 | 67.84 | 5.47 | 50.66 | 97.17 | 1625.12 | 0
2026-09-01 08:43 | 161.01 | 210.99 | 187.9 | 37.06 | 11.89 | 33.28 | 40.44 | 30.13 | 20 | 72.29 | 4.28 | 52.46 | 96.55 | 1670.68 | 0
2026-09-01 08:43 | 160.04 | 208.39 | 186.32 | 39 | 12.15 | 34.37 | 41.02 | 31.55 | 20 | 66.57 | 4.94 | 50.56 | 97.35 | 1612.24 | 0
2026-09-01 08:43 | 157.53 | 211.41 | 186.99 | 40.29 | 12.1 | 33.62 | 42.6 | 30.77 | 20 | 69.3 | 5.04 | 50.72 | 98.24 | 1596.18 | 0
2026-09-01 08:43 | 154.36 | 213.65 | 189.72 | 37.98 | 12.03 | 32.43 | 39.87 | 31.54 | 20 | 75.22 | 4.55 | 52.64 | 98.17 | 1602.43 | 0
2026-09-01 08:43 | 161.08 | 207.84 | 186.57 | 40.02 | 12.18 | 33.4 | 41.64 | 29.44 | 20 | 68.18 | 5.04 | 49.57 | 97.96 | 1635.74 | 0
2026-09-01 08:43 | 160.43 | 209.61 | 187.4 | 42.85 | 12.04 | 32.6 | 44.8 | 29.86 | 20 | 73.33 | 4.98 | 52.16 | 94.74 | 1620.86 | 0
2026-09-01 08:43 | 158.45 | 211.38 | 182.64 | 41.53 | 12.04 | 32.56 | 42.86 | 28.96 | 20 | 73.05 | 5.04 | 48.83 | 97.53 | 1606.32 | 0
2026-09-01 08:43 | 155.95 | 208.69 | 187.69 | 42.47 | 11.99 | 32.5 | 42.26 | 29.32 | 20 | 73.22 | 4.98 | 51.8 | 94.26 | 1622.5 | 0
2026-09-01 08:43 | 161.57 | 211.39 | 187.48 | 40.59 | 12.12 | 34.77 | 42.43 | 29.07 | 20 | 66.2 | 4.98 | 52.18 | 96.17 | 1642.1 | 0
2026-09-01 08:43 | 159.34 | 211.67 | 179.92 | 41.75 | 12.11 | 31.88 | 41.22 | 28.69 | 20 | 71.58 | 4.89 | 46.61 | 0 | 1648.6 | 1
2026-09-01 08:43 | 161.39 | 213.25 | 188.72 | 38.91 | 11.94 | 33.6 | 45.99 | 31.37 | 20 | 69.53 | 4.89 | 52.55 | 95.49 | 1622.66 | 0
2026-09-01 08:43 | 164.66 | 208.18 | 189.07 | 39.03 | 11.87 | 32.93 | 40.38 | 27.91 | 20 | 73.27 | 4.18 | 52.74 | 95.63 | 1637.9 | 0
2026-09-01 08:43 | 154.65 | 207.17 | 186.47 | 35.89 | 11.98 | 32.86 | 42.42 | 31.37 | 20 | 65.03 | 5.14 | 52.01 | 92.78 | 1586.68 | 0
2026-09-01 08:43 | 158.25 | 209.08 | 186.1 | 41.78 | 11.92 | 32.46 | 42.23 | 31.25 | 20 | 71.1 | 4.88 | 50.98 | 94.89 | 1627.48 | 0
2026-09-01 08:43 | 159.48 | 207.1 | 187.3 | 42.31 | 11.99 | 33.03 | 44.02 | 30.5 | 20 | 70.68 | 5.16 | 51.72 | 96.37 | 1611.35 | 0
2026-09-01 08:43 | 163.64 | 211.69 | 185.74 | 39.17 | 12.12 | 34.65 | 44.21 | 28.89 | 20 | 64.03 | 5.08 | 51.06 | 97.13 | 1591.87 | 0
2026-09-01 08:43 | 155.91 | 206.51 | 186.11 | 39.62 | 11.95 | 32 | 41.94 | 28.42 | 20 | 67.34 | 5.04 | 51.45 | 96.81 | 1596.14 | 0
2026-09-01 08:43 | 164.84 | 217 | 189.68 | 38.87 | 12 | 35.26 | 42.58 | 29.45 | 20 | 64.51 | 4.46 | 52.42 | 95.02 | 1598.29 | 0
2026-09-01 08:43 | 160.34 | 213.89 | 188.51 | 40.57 | 12.01 | 34.13 | 42.66 | 30.63 | 20 | 67.82 | 4.7 | 52.21 | 97.77 | 1620.34 | 0
2026-09-01 08:43 | 159.76 | 210.04 | 184.14 | 41.69 | 12.08 | 32.4 | 37.46 | 30 | 20 | 71.65 | 4.27 | 49.52 | 95.98 | 1592.23 | 0
2026-09-01 08:43 | 159.5 | 212.6 | 184.71 | 37.39 | 11.78 | 32.75 | 38.82 | 28.96 | 20 | 70.59 | 4.15 | 50.65 | 94.24 | 1628.42 | 0
2026-09-01 08:43 | 158.91 | 205.09 | 188.09 | 40.61 | 11.94 | 33.1 | 40.79 | 31.15 | 20 | 70.51 | 4.79 | 52.38 | 94.04 | 1633.48 | 0
2026-09-01 08:43 | 162.62 | 217.57 | 188.47 | 39.58 | 12.02 | 34.64 | 40.88 | 31.68 | 20 | 66.88 | 4.33 | 51.92 | 97 | 1611.64 | 0
2026-09-01 08:43 | 157.33 | 208.23 | 185.42 | 40.17 | 12.12 | 32.42 | 39.6 | 29.77 | 20 | 73.36 | 4.71 | 50.84 | 95.81 | 1609.81 | 0
2026-09-01 08:43 | 160.86 | 209.64 | 188.59 | 40.69 | 11.95 | 32.62 | 43.5 | 30.11 | 20 | 69.94 | 4.96 | 52.7 | 96 | 1616.97 | 0
2026-09-01 08:43 | 159.04 | 204.43 | 190.31 | 39.72 | 11.81 | 31.87 | 42 | 28.49 | 50.94 | 70.1 | 4.81 | 55.72 | 95.7 | 1603.93 | 0
2026-09-01 08:43 | 158.09 | 211.46 | 189.88 | 39.84 | 12.06 | 33.4 | 41.57 | 29.59 | 50.24 | 72.82 | 4.62 | 55.08 | 97.89 | 1642.91 | 0
2026-09-01 08:43 | 166.46 | 206.68 | 187.29 | 39.68 | 11.94 | 32.8 | 39.49 | 30.51 | 59.22 | 67.03 | 4.5 | 53.85 | 99.4 | 1571.81 | 0
2026-09-01 08:43 | 161.05 | 210.3 | 188.03 | 41.46 | 11.88 | 32.53 | 41.91 | 30.35 | 56.04 | 70.69 | 4.59 | 54.07 | 95.06 | 1605.77 | 0
2026-09-01 08:43 | 161.53 | 208.37 | 183.57 | 40.63 | 11.94 | 32.58 | 36.75 | 29.49 | 64.23 | 71.27 | 4.29 | 51.6 | 95.04 | 1582.13 | 0
2026-09-01 08:43 | 162.84 | 206.77 | 191.07 | 40.33 | 11.98 | 33.61 | 41.67 | 29.73 | 59.86 | 68.36 | 4.64 | 55.84 | 94.91 | 1624.88 | 0
2026-09-01 08:43 | 156.45 | 207.59 | 185.77 | 38.09 | 11.94 | 32.46 | 42.13 | 29.55 | 51.34 | 71.96 | 4.88 | 52.35 | 96.43 | 1617.56 | 0
2026-09-01 08:43 | 164.38 | 210.68 | 187.85 | 39.43 | 11.78 | 32.25 | 42.48 | 29.72 | 59.2 | 71.43 | 4.51 | 53.69 | 94.05 | 1628.25 | 0
2026-09-01 08:43 | 153.73 | 206.16 | 188.09 | 41.35 | 12.09 | 32.86 | 38.87 | 30.42 | 53.47 | 69.7 | 4.72 | 53.31 | 95.44 | 1616.31 | 0
2026-09-01 08:43 | 158.08 | 207.75 | 189.78 | 40.06 | 12.13 | 32.87 | 42.45 | 28.03 | 61.08 | 69.6 | 4.99 | 54.42 | 95.69 | 1620.88 | 0
2026-09-01 08:44 | 158.85 | 211.99 | 191.46 | 40.99 | 12.07 | 33.48 | 39.92 | 29.93 | 52.57 | 71.57 | 4.43 | 54.78 | 98.42 | 1595.45 | 0
2026-09-01 08:44 | 161.45 | 217.81 | 186.46 | 42.65 | 11.89 | 33.38 | 40.38 | 30.35 | 49.74 | 72.37 | 4.21 | 52.94 | 96.4 | 1615.7 | 0
2026-09-01 08:44 | 160.55 | 211.43 | 190.89 | 41.56 | 11.98 | 33.18 | 43.44 | 29.43 | 51.02 | 70.19 | 4.65 | 55.56 | 97.82 | 1596.99 | 0
2026-09-01 08:44 | 159.58 | 207.25 | 187.12 | 40.14 | 12 | 32.4 | 46.03 | 29.52 | 51.28 | 73.36 | 5.34 | 52.74 | 93.86 | 1624.8 | 0
2026-09-01 08:44 | 159.97 | 208.9 | 185.85 | 39.23 | 12.06 | 32.79 | 42.1 | 29.55 | 50.8 | 71.98 | 4.96 | 52.05 | 95.94 | 1593.51 | 0
2026-09-01 08:44 | 157.55 | 210.09 | 188.32 | 36.17 | 12.07 | 33.24 | 40.37 | 29.52 | 52.14 | 64.63 | 4.74 | 53.92 | 95.15 | 1602.05 | 0
2026-09-01 08:44 | 156.26 | 208.95 | 186.93 | 39.75 | 11.93 | 33.7 | 42.38 | 30.01 | 59.28 | 65.79 | 4.92 | 53.43 | 95.61 | 1610.59 | 0
2026-09-01 08:44 | 161.82 | 212.71 | 188.97 | 39.51 | 12.01 | 33.48 | 43.88 | 30.13 | 63.98 | 73.55 | 4.92 | 54.76 | 94.88 | 1642.79 | 0
2026-09-01 08:44 | 161.73 | 210.65 | 189.52 | 40.59 | 12.05 | 32.52 | 43.24 | 27.9 | 48.35 | 69.26 | 4.81 | 54.17 | 98.47 | 1612.67 | 0
2026-09-01 08:44 | 163.96 | 212.72 | 188.01 | 39.77 | 12.15 | 34.85 | 47.49 | 30.65 | 61.32 | 70.49 | 5.25 | 54.02 | 96.62 | 1652.34 | 0
2026-09-01 08:44 | 158.02 | 209.06 | 189.44 | 39.52 | 12.07 | 32.91 | 40.57 | 29.71 | 52.61 | 73.42 | 4.41 | 54.36 | 99.36 | 1639.47 | 0
2026-09-01 08:44 | 161.73 | 213.98 | 190.25 | 37.33 | 12.08 | 34.42 | 42.5 | 31.93 | 56.74 | 69.98 | 4.51 | 54.91 | 97.93 | 1605.61 | 0
2026-09-01 08:44 | 159.29 | 209.5 | 187.41 | 38.59 | 12.01 | 32.66 | 45.1 | 28.81 | 46.73 | 70.11 | 5.25 | 52.82 | 97.42 | 1619.66 | 0
2026-09-01 08:44 | 162.98 | 207.09 | 185.33 | 40.71 | 12.14 | 33.58 | 44.97 | 29.13 | 57.62 | 67.39 | 5.63 | 51.68 | 0 | 1622.61 | 1
2026-09-01 08:44 | 162.55 | 216.53 | 184.14 | 42.57 | 12.04 | 33.72 | 38.1 | 29.8 | 44.97 | 71.11 | 4.31 | 51.13 | 96.43 | 1552.45 | 0
2026-09-01 08:44 | 160.53 | 204.53 | 191.36 | 39.85 | 11.91 | 33.26 | 41.99 | 30.41 | 56.57 | 71.76 | 4.62 | 56.35 | 96.57 | 1577.01 | 0
2026-09-01 08:44 | 159.15 | 207.78 | 188.79 | 40.49 | 12.14 | 32.83 | 44.97 | 28.05 | 56.29 | 68.27 | 5.37 | 54 | 97.6 | 1620.21 | 0
2026-09-01 08:44 | 162.4 | 208.12 | 189.56 | 41.43 | 12.07 | 34.08 | 47.78 | 29.17 | 55.96 | 67.23 | 5.43 | 54.99 | 95.37 | 1621.39 | 0
2026-09-01 08:44 | 161.62 | 217.52 | 185.7 | 38.78 | 11.96 | 32.43 | 43.41 | 30.59 | 51.33 | 77.88 | 4.51 | 52.34 | 94.7 | 1614.01 | 0
2026-09-01 08:44 | 158.29 | 215.42 | 189.53 | 40.55 | 11.95 | 33.86 | 41.26 | 29.05 | 57.75 | 69.72 | 4.38 | 55.11 | 95.32 | 1588.54 | 0
2026-09-01 08:44 | 156.68 | 214.48 | 186.47 | 38.89 | 12.03 | 33.25 | 39.98 | 31.37 | 56.96 | 67.95 | 4.62 | 52.69 | 96.91 | 1658.91 | 0
2026-09-01 08:44 | 159.28 | 209.01 | 185.45 | 41.3 | 12.05 | 32.65 | 46.44 | 29.55 | 53.95 | 72.12 | 5.33 | 52.59 | 97.5 | 1621.93 | 0
2026-09-01 08:44 | 163.79 | 217.28 | 187.86 | 40.23 | 12.02 | 32.97 | 43.46 | 29.1 | 58.36 | 69.85 | 4.41 | 53.9 | 97 | 1630.8 | 0
2026-09-01 08:44 | 162.87 | 211.11 | 186.87 | 40.45 | 12.03 | 33.68 | 40.3 | 30.61 | 54.52 | 66.74 | 4.52 | 53.18 | 97.12 | 1628.96 | 0
2026-09-01 08:44 | 157.22 | 212.93 | 189.08 | 38.83 | 12.17 | 33.64 | 41.59 | 31.61 | 57.64 | 71.45 | 4.58 | 54.19 | 96.94 | 1613.12 | 0
2026-09-01 08:44 | 157.08 | 210.54 | 187.19 | 41.06 | 12.11 | 33.88 | 42.62 | 30.42 | 54.37 | 67.44 | 5.01 | 53.06 | 93.5 | 1611.76 | 0
2026-09-01 08:44 | 163.19 | 232.14 | 189.44 | 43.13 | 6.87 | 19.19 | 43.09 | 31.26 | 56.08 | 74.73 | 0.74 | 76.94 | 0 | 1627.81 | 1
2026-09-01 08:44 | 157.16 | 209.24 | 186.94 | 38.49 | 12.09 | 33.9 | 40.2 | 31.68 | 57.87 | 71.48 | 4.83 | 52.27 | 95.55 | 1599.19 | 0
2026-09-01 08:44 | 161.27 | 209.37 | 185.77 | 39.49 | 11.9 | 33.46 | 40.77 | 29.08 | 53.01 | 69.17 | 4.64 | 52.77 | 98.38 | 1629.02 | 0
2026-09-01 08:44 | 158.46 | 211.83 | 188.26 | 40.35 | 12.04 | 33.51 | 38.69 | 30.94 | 48.83 | 70.33 | 4.38 | 53.27 | 96.84 | 1612.96 | 0
2026-09-01 08:44 | 164.04 | 211.1 | 189.2 | 41.18 | 12.18 | 32.85 | 44.08 | 28.48 | 56.38 | 72.71 | 4.87 | 54.06 | 99.55 | 1621.16 | 0
2026-09-01 08:44 | 158.07 | 209.91 | 187.28 | 39.16 | 11.98 | 32.38 | 41.32 | 30.42 | 60.95 | 70.56 | 4.66 | 53.46 | 94.17 | 1612.8 | 0
2026-09-01 08:44 | 162.86 | 214.53 | 184.05 | 35.75 | 11.92 | 32.38 | 42.93 | 29.93 | 56.5 | 76.37 | 4.67 | 52.03 | 97 | 1591.35 | 0
2026-09-01 08:44 | 160.46 | 201.1 | 188.6 | 42.04 | 11.93 | 31.8 | 44.84 | 31.24 | 56.59 | 73.41 | 5.15 | 54.08 | 96.55 | 1605.71 | 0
2026-09-01 08:44 | 160.63 | 211.53 | 189 | 41.14 | 11.89 | 33.55 | 42.44 | 31.17 | 54.79 | 71.46 | 4.61 | 54.54 | 95.69 | 1633.38 | 0
2026-09-01 08:44 | 155.07 | 212.15 | 191.39 | 37.39 | 11.92 | 33.35 | 41.77 | 30.57 | 58.7 | 67.19 | 4.71 | 55.96 | 93.81 | 1621.72 | 0
2026-09-01 08:44 | 154.49 | 213.44 | 188.8 | 39.09 | 11.96 | 33.36 | 42.39 | 30.3 | 54.07 | 69.56 | 4.65 | 54.02 | 94.65 | 1630.8 | 0
2026-09-01 08:44 | 159.45 | 209.81 | 187.94 | 42.35 | 11.86 | 32.59 | 42.13 | 30.51 | 52.73 | 71.44 | 4.48 | 53.7 | 95.85 | 1627.41 | 0
2026-09-01 08:44 | 160.62 | 210.62 | 191.4 | 42.17 | 12 | 33.53 | 44.49 | 30.06 | 60.53 | 67.53 | 4.99 | 55.62 | 94.96 | 1597.11 | 0
2026-09-01 08:44 | 157.19 | 212.96 | 188.19 | 41.41 | 12.09 | 32.66 | 42.62 | 29.94 | 52.35 | 73.88 | 4.74 | 53.34 | 95.47 | 1577.18 | 0
2026-09-01 08:44 | 157.28 | 214.47 | 189.5 | 39.74 | 11.91 | 33.34 | 40.91 | 31.44 | 59.45 | 67.08 | 4.52 | 55.23 | 94.52 | 1625.17 | 0
2026-09-01 08:44 | 161.4 | 209.1 | 191.3 | 40.12 | 12.15 | 34.11 | 44.1 | 31.56 | 60.53 | 68.09 | 4.97 | 55.31 | 97.98 | 1604.74 | 0
2026-09-01 08:44 | 161.41 | 210.8 | 183.71 | 39.8 | 12.05 | 33.43 | 44.46 | 29.86 | 57.83 | 68.31 | 5.2 | 51.31 | 98.55 | 1621.84 | 0
2026-09-01 08:44 | 159.66 | 215.04 | 185.23 | 41.69 | 12.1 | 33.49 | 39.32 | 30.24 | 48.75 | 72.23 | 4.5 | 51.81 | 97.45 | 1635.88 | 0
2026-09-01 08:44 | 161.95 | 203.63 | 183.08 | 38.69 | 11.93 | 32.68 | 45.07 | 30.08 | 55.14 | 67.59 | 5.47 | 50.94 | 97.29 | 1600.76 | 0
2026-09-01 08:44 | 157.06 | 207.93 | 190.94 | 38.79 | 12.09 | 33.6 | 42.73 | 28.39 | 53.99 | 64.6 | 5.09 | 54.82 | 96.47 | 1592.51 | 0
2026-09-01 08:44 | 159.11 | 214.4 | 187.8 | 41.52 | 11.89 | 31.88 | 42.57 | 29.66 | 52.52 | 73.26 | 4.61 | 53.11 | 98.16 | 1587.19 | 0
2026-09-01 08:44 | 164.12 | 213.28 | 187.25 | 39.93 | 12.09 | 34.73 | 44.01 | 31.6 | 55.71 | 68.67 | 5.01 | 53.5 | 98.72 | 1607.05 | 0
2026-09-01 08:44 | 160.17 | 211.57 | 185.95 | 42.07 | 12.02 | 32.91 | 40.87 | 29.25 | 58.85 | 66.79 | 4.64 | 53.34 | 97.48 | 1579.13 | 0
2026-09-01 08:44 | 160.32 | 208.65 | 188.17 | 38.99 | 12.06 | 34.08 | 43.91 | 32.11 | 52.71 | 67.74 | 5.08 | 54.22 | 97.13 | 1614.33 | 0
2026-09-01 08:44 | 165.76 | 207.35 | 188.97 | 39.92 | 11.88 | 32.97 | 41.25 | 31.17 | 54.14 | 75.15 | 4.45 | 54.75 | 95.65 | 1615.21 | 0
2026-09-01 08:44 | 156.5 | 208.23 | 190.17 | 38.62 | 11.91 | 33.51 | 39.05 | 30.4 | 53.79 | 68.03 | 4.24 | 55.39 | 93.06 | 1615.02 | 0
2026-09-01 08:44 | 161.99 | 214.64 | 187.02 | 40.01 | 12.06 | 34.18 | 40 | 30.56 | 60.82 | 69.63 | 4.54 | 53.27 | 94.16 | 1573.18 | 0
2026-09-01 08:44 | 164.16 | 208.11 | 186.34 | 37.78 | 11.91 | 32.93 | 43.13 | 29.08 | 53.71 | 68.66 | 4.77 | 52.86 | 96.21 | 1630.7 | 0
2026-09-01 08:44 | 159.19 | 210.3 | 189.48 | 39.27 | 12.05 | 33.42 | 40.11 | 29.73 | 48.83 | 66.3 | 4.63 | 53.97 | 96.48 | 1609.35 | 0
2026-09-01 08:44 | 162.15 | 207.74 | 189.82 | 37.85 | 11.86 | 32.77 | 45.22 | 31.44 | 47.13 | 67.77 | 4.91 | 54.51 | 95.74 | 1597.71 | 0
2026-09-01 08:44 | 157.54 | 212.53 | 187.43 | 41.04 | 12.08 | 33.85 | 44.38 | 29.39 | 56.81 | 66.1 | 5.23 | 52.6 | 94.97 | 1619.58 | 0
2026-09-01 08:44 | 158.28 | 208.38 | 190.97 | 41.07 | 11.88 | 32.28 | 44.67 | 31.06 | 51.2 | 72.87 | 4.95 | 55.99 | 97.28 | 1619.24 | 0
2026-09-01 08:44 | 160.96 | 209.71 | 188.1 | 37.4 | 12.06 | 32.86 | 42.25 | 28.62 | 58.34 | 70.3 | 4.69 | 54.12 | 96.14 | 1583.5 | 0
2026-09-01 08:44 | 162 | 204.95 | 184.56 | 42 | 12.06 | 31.98 | 42.52 | 28.8 | 48.34 | 77.45 | 4.95 | 51.11 | 97.07 | 1605.37 | 0
2026-09-01 08:44 | 162.8 | 205.16 | 187.61 | 43.75 | 11.93 | 33.24 | 39.61 | 31.9 | 52.31 | 67.87 | 4.6 | 54.1 | 94.69 | 1594.32 | 0
2026-09-01 08:45 | 163.92 | 210.02 | 187.59 | 40.07 | 12.06 | 33.53 | 43.99 | 29.99 | 48.35 | 67.42 | 5.08 | 53.98 | 96.96 | 1597.83 | 0
2026-09-01 08:45 | 159.83 | 206.02 | 189.06 | 39.04 | 12.03 | 33.47 | 42.76 | 29.46 | 57.17 | 74.6 | 4.86 | 53.89 | 99.79 | 1616.61 | 0
2026-09-01 08:45 | 162.98 | 216.32 | 186.64 | 44.24 | 11.95 | 33.22 | 43.13 | 31.36 | 58.24 | 73.17 | 4.48 | 53.5 | 97.3 | 1588.57 | 0
2026-09-01 08:45 | 159.14 | 203.82 | 186.56 | 38.02 | 11.9 | 32.66 | 45.38 | 31.25 | 56.69 | 71.15 | 5.33 | 53.25 | 94.35 | 1617.05 | 0
2026-09-01 08:45 | 162.26 | 207.6 | 189.67 | 40.03 | 11.8 | 33.49 | 40.79 | 30.92 | 49.57 | 66.66 | 4.43 | 55.67 | 92.95 | 1587.37 | 0
2026-09-01 08:45 | 160.52 | 210.05 | 186.45 | 40.27 | 12.03 | 32.24 | 41.75 | 29.43 | 51.27 | 75.23 | 4.78 | 52.39 | 96.81 | 1629.92 | 0
2026-09-01 08:45 | 161.11 | 208.9 | 187.46 | 42.02 | 11.84 | 32.37 | 42.65 | 29.71 | 56.17 | 69.78 | 4.67 | 54.34 | 94.26 | 1592.64 | 0
2026-09-01 08:45 | 161.06 | 206.69 | 188.78 | 40.54 | 12.01 | 32.59 | 40.13 | 30.31 | 46.56 | 68.71 | 4.51 | 54.1 | 95.06 | 1651.52 | 0
2026-09-01 08:45 | 155.99 | 207.13 | 186 | 39.25 | 11.97 | 32.33 | 41.62 | 30.69 | 53.79 | 73.43 | 5.04 | 53.06 | 98.76 | 1621.82 | 0
2026-09-01 08:45 | 157.19 | 207.03 | 185.9 | 38.57 | 12.07 | 32.81 | 42.99 | 29.49 | 62.58 | 69.93 | 5.14 | 52.47 | 93.56 | 1601.63 | 0
2026-09-01 08:45 | 160.26 | 209.14 | 189 | 39.49 | 11.97 | 33.07 | 41.35 | 30.17 | 54.1 | 66.5 | 4.62 | 54.27 | 96.82 | 1586.36 | 0
2026-09-01 08:45 | 155.78 | 215.86 | 188.5 | 38.49 | 11.97 | 33.85 | 44.62 | 30.27 | 47.56 | 70.12 | 4.88 | 54.02 | 98.64 | 1615.64 | 0
2026-09-01 08:45 | 162.08 | 210.23 | 189.26 | 40.07 | 12.07 | 34.32 | 38.98 | 31.29 | 51.96 | 67.66 | 4.51 | 54.68 | 94.84 | 1625.41 | 0
2026-09-01 08:45 | 162.18 | 213.55 | 185.12 | 39.15 | 12.03 | 34.82 | 44.25 | 30.75 | 51.85 | 60.97 | 5.26 | 51.93 | 95.64 | 1617.43 | 0
2026-09-01 08:45 | 160.82 | 211.52 | 187.18 | 37.76 | 12.03 | 33.3 | 43.32 | 28.49 | 65.7 | 67.35 | 4.84 | 53.01 | 95.76 | 1593.3 | 0
2026-09-01 08:45 | 157.2 | 213.34 | 186.81 | 41.88 | 12.05 | 33.42 | 40.86 | 29.79 | 63.33 | 68.42 | 4.71 | 53.87 | 98.8 | 1633.27 | 0
2026-09-01 08:45 | 163.45 | 201.6 | 185.6 | 39.25 | 11.85 | 31.98 | 40.15 | 29.07 | 58.65 | 66.53 | 4.71 | 53.41 | 94.73 | 1610.54 | 0
2026-09-01 08:45 | 165.09 | 209.09 | 190.88 | 38.1 | 12.08 | 33.31 | 37.84 | 30.57 | 53.28 | 71.73 | 3.96 | 55.03 | 99.7 | 1591.62 | 0
2026-09-01 08:45 | 160.37 | 213.92 | 185.13 | 39.75 | 12.06 | 34.25 | 40.41 | 30.92 | 61 | 67.67 | 4.57 | 52.58 | 97.77 | 1648.81 | 0
2026-09-01 08:45 | 161.28 | 208.28 | 187.32 | 40.1 | 11.9 | 32.53 | 44.09 | 30.1 | 49.33 | 71.44 | 5.07 | 53.55 | 94.66 | 1617.46 | 0
2026-09-01 08:45 | 160.5 | 215.29 | 187.75 | 37.38 | 11.98 | 34.8 | 41.89 | 29.73 | 60.38 | 66.3 | 4.55 | 53.62 | 94.12 | 1612.41 | 0
2026-09-01 08:45 | 161.33 | 214.45 | 185.62 | 40.5 | 12 | 32.83 | 44.33 | 30.07 | 59.64 | 72.73 | 4.97 | 52.97 | 94.45 | 1594.44 | 0
2026-09-01 08:45 | 159.7 | 208.59 | 188.12 | 38.43 | 11.99 | 33.5 | 40.76 | 30.21 | 54.24 | 66.17 | 4.69 | 53.85 | 96.89 | 1603.32 | 0
2026-09-01 08:45 | 159.91 | 208.49 | 187.62 | 42.57 | 12.03 | 34.12 | 43.41 | 29.36 | 60.7 | 62.98 | 4.97 | 53.24 | 100.13 | 1587.67 | 0
2026-09-01 08:45 | 162.26 | 206.96 | 183.78 | 40.79 | 12.14 | 32.77 | 40.57 | 28.78 | 52.76 | 73.71 | 4.9 | 51.2 | 96.43 | 1607.57 | 0
2026-09-01 08:45 | 165.86 | 208.11 | 187.7 | 39.4 | 12.11 | 33.48 | 40.07 | 27.95 | 48.67 | 67.43 | 4.52 | 53.89 | 95.89 | 1614.75 | 0
2026-09-01 08:45 | 156.5 | 206.3 | 187.8 | 38.88 | 11.87 | 31.57 | 41.79 | 31.27 | 59.89 | 75.27 | 4.88 | 53.32 | 95.92 | 1565.08 | 0
2026-09-01 08:45 | 159.74 | 211.29 | 189.2 | 39.84 | 12.06 | 33.2 | 40.67 | 30.5 | 54.57 | 71.69 | 4.58 | 54.47 | 96.2 | 1577.83 | 0
2026-09-01 08:45 | 157.05 | 205.63 | 186.22 | 40.92 | 12.13 | 32.87 | 38.91 | 30.36 | 58.01 | 72.37 | 4.76 | 52.68 | 96.36 | 1585.35 | 0
2026-09-01 08:45 | 163.98 | 211.81 | 187.35 | 39.96 | 12.04 | 33.24 | 41.64 | 31.27 | 64.1 | 73.14 | 4.58 | 53.31 | 98.65 | 1573.34 | 0
2026-09-01 08:45 | 158.53 | 211.88 | 188.88 | 39.67 | 12.11 | 34.28 | 42.21 | 28.74 | 51.39 | 70.34 | 4.86 | 54.29 | 99.19 | 1586.79 | 0
2026-09-01 08:45 | 156.39 | 205.02 | 185.48 | 40.09 | 12.2 | 32.56 | 44.54 | 28.26 | 54.28 | 70.37 | 5.47 | 51.37 | 98.05 | 1632.75 | 0
2026-09-01 08:45 | 161.6 | 214.65 | 188.42 | 39.09 | 12.1 | 33.53 | 43.87 | 30.38 | 62.85 | 73.84 | 4.86 | 54.23 | 95.83 | 1625.95 | 0
2026-09-01 08:45 | 164.36 | 211.54 | 186.2 | 39.49 | 12.02 | 33.48 | 44.44 | 30.29 | 58.34 | 70.33 | 4.91 | 52.53 | 96.78 | 1590.6 | 0
2026-09-01 08:45 | 161.66 | 212.25 | 189.55 | 36.87 | 12.1 | 33.69 | 43.44 | 28.27 | 51.5 | 67.82 | 4.84 | 53.89 | 98.39 | 1613.94 | 0
2026-09-01 08:45 | 160.51 | 207.72 | 189.61 | 41.46 | 12.01 | 33.3 | 42.67 | 30.36 | 50.22 | 71.76 | 4.87 | 54.64 | 98.14 | 1579.8 | 0
2026-09-01 08:45 | 161.02 | 211.87 | 190.65 | 40.45 | 12 | 33.86 | 39.54 | 29.6 | 52.36 | 63.66 | 4.48 | 54.97 | 97.71 | 1641.81 | 0
2026-09-01 08:45 | 163.54 | 213.38 | 188.46 | 38.84 | 11.96 | 33.79 | 42.3 | 29.19 | 51.31 | 73.96 | 4.55 | 54.49 | 91.85 | 1598.62 | 0
2026-09-01 08:45 | 157.81 | 209.7 | 187.11 | 42.85 | 12.16 | 32.54 | 43.19 | 29.67 | 56.19 | 74.02 | 5.16 | 52.97 | 98 | 1561.99 | 0
2026-09-01 08:45 | 159.72 | 216.01 | 184.81 | 40.13 | 11.92 | 32.51 | 44.91 | 27.56 | 55.39 | 73.59 | 4.74 | 52.44 | 96.49 | 1646.95 | 0
2026-09-01 08:45 | 158.87 | 210.13 | 186.18 | 38.45 | 12.15 | 32.96 | 43.37 | 29.41 | 56.4 | 73.48 | 5.07 | 52.75 | 98.63 | 1596.21 | 0
2026-09-01 08:45 | 157.08 | 213.42 | 188.96 | 41.29 | 12.05 | 33.36 | 44.48 | 29.3 | 50.8 | 69.75 | 4.98 | 54.52 | 96.94 | 1642.74 | 0
2026-09-01 08:45 | 159.18 | 210.88 | 189.9 | 40.6 | 11.86 | 33.54 | 39.94 | 30.56 | 54.65 | 69.68 | 4.37 | 55.16 | 94.94 | 1620.31 | 0
2026-09-01 08:45 | 162.77 | 211.76 | 185.48 | 40.59 | 12.04 | 34.64 | 41.35 | 29.84 | 44.72 | 66.31 | 4.69 | 51.64 | 95.85 | 1607.75 | 0
2026-09-01 08:45 | 161.42 | 204.99 | 183.73 | 39.36 | 11.79 | 31.18 | 42.86 | 30.64 | 55.73 | 75.24 | 5 | 51.38 | 93.15 | 1565.07 | 0
2026-09-01 08:45 | 161.61 | 211.11 | 187.65 | 40.68 | 12.06 | 32.93 | 44.32 | 27.45 | 60.88 | 68.54 | 4.92 | 53.79 | 95.55 | 1603.85 | 0
2026-09-01 08:45 | 160.37 | 207.8 | 185.82 | 39.61 | 12.09 | 33.08 | 41.71 | 29.16 | 47.88 | 71.02 | 4.91 | 51.62 | 98.8 | 1570.4 | 0
2026-09-01 08:45 | 161.31 | 207.46 | 188.29 | 40.83 | 11.94 | 32.85 | 41.84 | 30.56 | 57.42 | 70.76 | 4.72 | 54.69 | 96.59 | 1594.89 | 0
2026-09-01 08:45 | 158 | 215.23 | 188.68 | 37.14 | 12.01 | 33.8 | 43.37 | 29.69 | 51.94 | 65.98 | 4.79 | 53.66 | 97.34 | 1604.61 | 0
2026-09-01 08:45 | 159.23 | 209.36 | 189.38 | 39.35 | 12.2 | 34.41 | 39.75 | 30.85 | 59.01 | 64.77 | 4.73 | 54.18 | 96.7 | 1627.86 | 0
2026-09-01 08:45 | 160.48 | 206.99 | 188.42 | 42.58 | 11.95 | 32.33 | 45.21 | 28.2 | 55.79 | 70.02 | 5.34 | 54.43 | 96.39 | 1589.14 | 0
2026-09-01 08:45 | 160.69 | 208.92 | 188.64 | 38.85 | 11.89 | 32.69 | 40.24 | 30.73 | 57.02 | 68.64 | 4.5 | 54.74 | 97.89 | 1644.19 | 0
2026-09-01 08:45 | 160.8 | 206.1 | 185.64 | 39.09 | 12.15 | 33.22 | 38.16 | 29.36 | 55.32 | 69.73 | 4.72 | 51.61 | 97.4 | 1570.34 | 0
2026-09-01 08:45 | 159.65 | 214.3 | 186.91 | 39.33 | 12.2 | 33.41 | 42.02 | 29.26 | 61.64 | 73.2 | 4.75 | 52.79 | 98.78 | 1584.62 | 0
2026-09-01 08:45 | 159.06 | 207.91 | 192.46 | 38.18 | 12 | 33.06 | 45.4 | 30.99 | 56.74 | 70.67 | 5.13 | 56.44 | 95.24 | 1604.4 | 0
2026-09-01 08:45 | 167.89 | 211.59 | 188.09 | 36.69 | 12.1 | 33.08 | 43.17 | 31.16 | 51.47 | 72.28 | 4.55 | 53.37 | 96.22 | 1554.2 | 0
2026-09-01 08:45 | 162.27 | 214.07 | 188.91 | 39.65 | 12.13 | 33.85 | 43.5 | 31.03 | 55.49 | 71.34 | 4.72 | 54.12 | 97.51 | 1576.98 | 0
2026-09-01 08:45 | 161.03 | 208.5 | 188.26 | 40.2 | 11.93 | 34.14 | 42.08 | 32.04 | 53.16 | 69.05 | 4.58 | 54.35 | 94.37 | 1609.82 | 0
2026-09-01 08:45 | 159.42 | 211.6 | 188.56 | 39.92 | 11.95 | 33.61 | 41.7 | 31.27 | 55.81 | 66.99 | 4.59 | 54.24 | 94.5 | 1619.03 | 0
2026-09-01 08:46 | 158.87 | 206.91 | 182.67 | 39.78 | 12.12 | 32.57 | 38.91 | 29.2 | 52.9 | 70.79 | 4.79 | 50.28 | 96.73 | 1580.81 | 0
2026-09-01 08:46 | 159.67 | 217.34 | 187.42 | 40.06 | 12.17 | 33.92 | 37.48 | 30.14 | 51.62 | 70.25 | 4.32 | 52.57 | 97.66 | 1589.56 | 0
2026-09-01 08:46 | 160.73 | 212.81 | 186.89 | 41.53 | 12.06 | 33.32 | 42.39 | 29.64 | 56 | 72.75 | 4.74 | 53.65 | 95.53 | 1610.1 | 0
2026-09-01 08:46 | 155.3 | 209.42 | 188.79 | 39.71 | 11.91 | 33.49 | 44.63 | 32.03 | 55.28 | 69.55 | 5.15 | 54.67 | 95.55 | 1565.29 | 0
2026-09-01 08:46 | 156.08 | 207.68 | 188.88 | 39.14 | 12.2 | 33.41 | 42.69 | 31.1 | 60.32 | 69.11 | 5.28 | 54 | 95.88 | 1596.2 | 0
2026-09-01 08:46 | 158.41 | 209.66 | 184.87 | 39.58 | 11.95 | 32.2 | 43.25 | 29.81 | 52.93 | 69.31 | 5 | 52.43 | 95.82 | 1595.03 | 0
2026-09-01 08:46 | 160.52 | 208.98 | 187.39 | 40.87 | 11.97 | 33.35 | 45.17 | 30.88 | 45.1 | 67.24 | 5.1 | 53.17 | 92.9 | 1634.95 | 0
2026-09-01 08:46 | 159.4 | 215.86 | 186.02 | 42.12 | 12.03 | 32.56 | 42.66 | 28.77 | 53.18 | 74.34 | 4.65 | 52.53 | 97.9 | 1610.19 | 0
2026-09-01 08:46 | 163.7 | 206.32 | 184.7 | 39.06 | 12.16 | 32.82 | 41.75 | 30.25 | 46.87 | 73.42 | 5 | 51.07 | 94.88 | 1599.8 | 0
2026-09-01 08:46 | 156.29 | 210.4 | 187.32 | 40.15 | 12.09 | 34 | 40.36 | 29.06 | 57.08 | 66.36 | 4.83 | 53.7 | 99.03 | 1614.69 | 0
2026-09-01 08:46 | 158.12 | 209.94 | 187.79 | 40.51 | 12.04 | 32.15 | 46.04 | 28.31 | 46.63 | 72.41 | 5.31 | 53.8 | 96.98 | 1603.64 | 0
2026-09-01 08:46 | 163.8 | 209.65 | 189.79 | 38.51 | 12.05 | 34.58 | 43.05 | 30.78 | 50.06 | 64.46 | 4.74 | 54.91 | 97.26 | 1580.48 | 0
2026-09-01 08:46 | 160.33 | 209.67 | 189.24 | 40.03 | 12 | 33.14 | 40.11 | 30.91 | 53.19 | 72.96 | 4.58 | 54.46 | 95.38 | 1613.41 | 0
2026-09-01 08:46 | 162.21 | 209.65 | 188.07 | 37.8 | 12.06 | 33.95 | 39.66 | 30.46 | 62.72 | 67.91 | 4.64 | 54.63 | 97.26 | 1616.11 | 0
2026-09-01 08:46 | 165.13 | 212.62 | 188.61 | 37.35 | 11.75 | 33.03 | 44.51 | 29.82 | 49.64 | 71.08 | 4.52 | 54.42 | 94.25 | 1592.41 | 0
2026-09-01 08:46 | 158.27 | 211.83 | 186.88 | 40.55 | 11.97 | 32.86 | 39.93 | 28.73 | 55.06 | 64.21 | 4.69 | 52.85 | 94.04 | 1602.69 | 0
2026-09-01 08:46 | 159.75 | 211.26 | 190.38 | 39.42 | 12.02 | 33.94 | 45.71 | 28.84 | 57.9 | 66.4 | 5.08 | 55.64 | 97.35 | 1637.63 | 0
2026-09-01 08:46 | 159.32 | 200.9 | 184.57 | 40.3 | 11.88 | 31.61 | 36.49 | 29.03 | 62.42 | 71.41 | 4.5 | 52.95 | 93.84 | 1602.73 | 0
2026-09-01 08:46 | 155.11 | 210.9 | 187.52 | 39.97 | 12.04 | 33.02 | 44.85 | 29.77 | 58.89 | 67.9 | 5.35 | 53.62 | 99.83 | 1594.36 | 0
2026-09-01 08:46 | 159.22 | 205.03 | 185.35 | 38.54 | 11.98 | 33.72 | 42.97 | 31.08 | 60.47 | 67.48 | 5.05 | 53.19 | 94.66 | 1578.3 | 0
2026-09-01 08:46 | 162.2 | 211.94 | 189.16 | 39.93 | 12.18 | 33.92 | 42.24 | 31.06 | 59.32 | 74.19 | 4.74 | 53.71 | 94.94 | 1580.31 | 0
2026-09-01 08:46 | 161.35 | 214.42 | 187.02 | 38.15 | 12.16 | 32.44 | 41.65 | 28.35 | 48.95 | 76.63 | 4.63 | 52.51 | 99.83 | 1600.06 | 0
2026-09-01 08:46 | 161.55 | 207.22 | 189.01 | 42.09 | 11.95 | 32.27 | 45.78 | 29.31 | 56.8 | 72.81 | 5.14 | 54.27 | 96.79 | 1585.53 | 0
2026-09-01 08:46 | 159.06 | 209.21 | 184.32 | 37.97 | 11.98 | 33.56 | 43.41 | 29.28 | 59.24 | 66.72 | 5.15 | 51.49 | 96.56 | 1609.95 | 0
2026-09-01 08:46 | 158.36 | 208.2 | 189.13 | 39.71 | 11.99 | 31.85 | 40.19 | 27.47 | 50.22 | 75.29 | 4.54 | 54.24 | 95.11 | 1589.48 | 0
2026-09-01 08:46 | 163.17 | 213.71 | 188.43 | 38.44 | 11.95 | 33.69 | 38.56 | 30.57 | 52.1 | 65.32 | 4.16 | 54.71 | 95.74 | 1655.14 | 0
2026-09-01 08:46 | 158.76 | 210.29 | 188.25 | 40.86 | 12.02 | 33.96 | 42.35 | 29.75 | 50.98 | 69.09 | 4.88 | 54.23 | 95.92 | 1602.3 | 0
2026-09-01 08:46 | 160.74 | 215.18 | 186.2 | 39.5 | 11.92 | 33.14 | 42 | 29.89 | 58.86 | 70.16 | 4.53 | 53.65 | 96.72 | 1565.92 | 0
2026-09-01 08:46 | 160.41 | 211.24 | 186.25 | 39.22 | 11.89 | 32.33 | 38.96 | 31.35 | 54.65 | 75.77 | 4.19 | 53.18 | 94.21 | 1601.18 | 0
2026-09-01 08:46 | 163.65 | 210.73 | 188.49 | 41.28 | 12.06 | 33.42 | 41.89 | 30.09 | 53.4 | 72.74 | 4.71 | 53.75 | 95.74 | 1589.88 | 0
2026-09-01 08:46 | 162.43 | 210.2 | 186.91 | 40.04 | 12.06 | 33.19 | 40.85 | 29.57 | 48.59 | 68.61 | 4.61 | 52.82 | 97.59 | 1611.53 | 0
2026-09-01 08:46 | 156.76 | 212.45 | 188.47 | 40.77 | 11.92 | 33.96 | 42.02 | 30.57 | 54.66 | 67.17 | 4.73 | 53.69 | 97.34 | 1597.17 | 0
2026-09-01 08:46 | 157.03 | 204.79 | 181.98 | 38.53 | 12.09 | 31.96 | 43.45 | 31.06 | 52.16 | 73.01 | 5.38 | 50.48 | 96.13 | 1605.31 | 0
2026-09-01 08:46 | 161.45 | 210.26 | 186.99 | 37.89 | 11.94 | 33.37 | 44.99 | 30.3 | 56.22 | 68.4 | 4.95 | 52.69 | 96.46 | 1651.17 | 0
2026-09-01 08:46 | 159.84 | 209.79 | 188.95 | 40.16 | 12.03 | 33.06 | 43.82 | 30.69 | 49.29 | 70.65 | 5.08 | 53.97 | 97.77 | 1592.57 | 0
2026-09-01 08:46 | 158.86 | 212.18 | 188.64 | 39.52 | 12.08 | 34.47 | 40.56 | 29.85 | 55.89 | 65.89 | 4.55 | 54.03 | 95.27 | 1611.42 | 0
2026-09-01 08:46 | 162.54 | 209.44 | 188.86 | 40.94 | 12 | 33.25 | 42.74 | 29.92 | 52.81 | 71.71 | 4.76 | 54.55 | 95.56 | 1618.74 | 0
2026-09-01 08:46 | 160.47 | 206.88 | 189.78 | 39.88 | 12.05 | 32.91 | 42.13 | 30.11 | 48.75 | 71.47 | 4.81 | 54.62 | 93.78 | 1602.77 | 0
2026-09-01 08:46 | 160.13 | 210.02 | 183.8 | 40.31 | 11.95 | 32.55 | 39.34 | 29.25 | 48.36 | 66.28 | 4.63 | 51.26 | 98.66 | 1564.19 | 0
2026-09-01 08:46 | 161.95 | 206.75 | 185.83 | 37.56 | 11.98 | 32.49 | 42.8 | 29.43 | 49.11 | 73.09 | 4.86 | 51.31 | 96.21 | 1611.92 | 0
2026-09-01 08:46 | 159.06 | 204.22 | 187.82 | 42.83 | 11.98 | 32.67 | 45.71 | 31.38 | 53.97 | 71.66 | 5.44 | 53.63 | 97.2 | 1556.51 | 0
2026-09-01 08:46 | 163.92 | 212.18 | 188.86 | 39.75 | 11.93 | 32.76 | 42.06 | 32.01 | 55.6 | 72.22 | 4.48 | 54.28 | 94.81 | 1630.35 | 0
2026-09-01 08:46 | 158.03 | 211.74 | 190.11 | 41.05 | 11.98 | 33.74 | 38.81 | 31.59 | 56.35 | 68.86 | 4.4 | 55.24 | 95.12 | 1569.99 | 0
2026-09-01 08:46 | 161.64 | 211.4 | 186.51 | 38.75 | 11.85 | 32.81 | 42.06 | 28.68 | 56.54 | 70.54 | 4.7 | 53.3 | 94.6 | 1635.21 | 0
2026-09-01 08:46 | 163.58 | 213.91 | 189.18 | 40.46 | 11.95 | 33.31 | 39.57 | 28.58 | 51.21 | 70.19 | 4.04 | 54.53 | 95.34 | 1597.5 | 0
2026-09-01 08:46 | 156.56 | 208 | 186.95 | 38.05 | 11.97 | 32.36 | 43.73 | 28.81 | 60.29 | 69.56 | 5.14 | 53.02 | 99.31 | 1613.23 | 0
2026-09-01 08:46 | 159.14 | 205.71 | 189.93 | 40.68 | 11.97 | 33.32 | 43.05 | 30.13 | 52.79 | 70.51 | 4.88 | 54.95 | 96.39 | 1605.91 | 0
2026-09-01 08:46 | 162.86 | 209.79 | 184.65 | 39.47 | 11.98 | 32.82 | 41.66 | 27.19 | 57.25 | 73.77 | 4.6 | 52.66 | 96.82 | 1615.03 | 0
2026-09-01 08:46 | 162.89 | 208.96 | 187.38 | 40.04 | 11.99 | 32.2 | 41.34 | 29.41 | 54.18 | 73.22 | 4.52 | 54.25 | 95.98 | 1556.08 | 0
2026-09-01 08:46 | 159.57 | 207.47 | 186.71 | 41.05 | 12.05 | 34.12 | 41.58 | 31.41 | 56.88 | 66.45 | 4.92 | 53.55 | 96.5 | 1582.57 | 0
2026-09-01 08:46 | 158.16 | 209.76 | 189.63 | 38.15 | 12.09 | 33.3 | 42.02 | 30.98 | 53.93 | 72.96 | 4.88 | 53.78 | 97.73 | 1603.47 | 0
2026-09-01 08:46 | 162.39 | 208.17 | 186.58 | 38.97 | 11.94 | 32.09 | 40.46 | 29.49 | 56.97 | 73.57 | 4.47 | 53.08 | 95.43 | 1596.29 | 0
2026-09-01 08:46 | 162.96 | 204.49 | 186.66 | 40.69 | 11.88 | 32.39 | 39.22 | 29.57 | 54.96 | 69.55 | 4.5 | 53.08 | 97.12 | 1587.17 | 0
2026-09-01 08:46 | 157.09 | 208.68 | 188.27 | 43.15 | 11.9 | 32.46 | 44.28 | 30.57 | 59.07 | 71.53 | 5.13 | 54.48 | 93.94 | 1598.95 | 0
2026-09-01 08:46 | 156.99 | 206.59 | 187.51 | 39.79 | 11.95 | 32.96 | 41.23 | 30.94 | 50.91 | 71.48 | 4.75 | 53.95 | 97.43 | 1590.64 | 0
2026-09-01 08:46 | 160.56 | 210.69 | 187.39 | 40.89 | 11.96 | 33.17 | 42.33 | 29.47 | 46.15 | 67.45 | 4.72 | 53.05 | 97.47 | 1639.11 | 0
2026-09-01 08:46 | 161.57 | 208.03 | 188.36 | 39.84 | 11.92 | 32.27 | 42.57 | 29.77 | 50.13 | 68.85 | 4.77 | 53.59 | 98.49 | 1621.72 | 0
2026-09-01 08:46 | 159.25 | 213.33 | 187.31 | 42.91 | 11.87 | 32.49 | 42.64 | 29.43 | 60.34 | 72.25 | 4.51 | 54.43 | 92.37 | 1624.42 | 0
2026-09-01 08:46 | 161.7 | 214.81 | 187.33 | 37.38 | 11.95 | 33.78 | 39.65 | 28.67 | 54.23 | 68.51 | 4.44 | 53.61 | 97.25 | 1630.73 | 0
2026-09-01 08:46 | 158.22 | 212.04 | 188.52 | 40.14 | 12.02 | 33.34 | 38.65 | 29.78 | 55.46 | 72.93 | 4.33 | 54.4 | 95.15 | 1604.28 | 0
2026-09-01 08:46 | 154.71 | 205.35 | 187.38 | 37.56 | 12.06 | 31.94 | 40.82 | 29.7 | 49.73 | 73.91 | 4.97 | 53.43 | 97.83 | 1575.72 | 0
2026-09-01 08:47 | 158.94 | 214.52 | 186.21 | 36.24 | 11.94 | 32.72 | 42.79 | 28.74 | 55.33 | 73.43 | 4.64 | 52.73 | 96.88 | 1588.68 | 0
2026-09-01 08:47 | 160.16 | 214.73 | 187.48 | 40.45 | 11.96 | 33.17 | 40.54 | 30.65 | 49.89 | 75.94 | 4.4 | 52.86 | 94.39 | 1601.16 | 0
2026-09-01 08:47 | 159.31 | 210.06 | 184.96 | 40.21 | 11.91 | 33.09 | 41.29 | 30.48 | 50.62 | 69.73 | 4.7 | 52.06 | 96.32 | 1597.06 | 0
2026-09-01 08:47 | 157.1 | 213.97 | 187.87 | 39.57 | 12 | 34.16 | 46.25 | 30.7 | 52.99 | 70.53 | 5.24 | 53.49 | 95.47 | 1567.36 | 0
2026-09-01 08:47 | 155.46 | 208.34 | 187.71 | 39.84 | 11.92 | 32.86 | 38.31 | 29.23 | 57.23 | 70.96 | 4.55 | 53.97 | 94.29 | 1600.93 | 0
2026-09-01 08:47 | 158.71 | 204.4 | 188.54 | 44.65 | 12.06 | 32.37 | 40.49 | 28.02 | 57.76 | 69.82 | 4.7 | 54.69 | 93.62 | 1571.35 | 0
2026-09-01 08:47 | 162.24 | 207.72 | 186.12 | 39.61 | 11.82 | 32.33 | 45.79 | 30.47 | 57.9 | 71.63 | 5.11 | 53.32 | 96.66 | 1632.52 | 0
2026-09-01 08:47 | 163.14 | 215.19 | 184.56 | 40.77 | 11.96 | 34.68 | 41.91 | 29.34 | 47.06 | 64.87 | 4.6 | 52.16 | 95.58 | 1609.11 | 0
2026-09-01 08:47 | 162.97 | 205.53 | 186.11 | 39.03 | 12.03 | 32.25 | 40.59 | 29.11 | 54.97 | 70.61 | 4.62 | 52.71 | 94.66 | 1589.66 | 0
2026-09-01 08:47 | 157.96 | 210 | 187.37 | 40.44 | 12.02 | 33.38 | 44.34 | 28.74 | 54.02 | 65.87 | 5.08 | 53.22 | 96.62 | 1594.64 | 0
2026-09-01 08:47 | 157.12 | 210.1 | 188.12 | 39.64 | 12.27 | 34.86 | 42.11 | 29.72 | 47.34 | 67.11 | 5.14 | 52.35 | 98.32 | 1627.78 | 0
2026-09-01 08:47 | 161.24 | 208.46 | 185.23 | 39.38 | 12.03 | 33.83 | 41.3 | 31.58 | 55.08 | 72.2 | 4.79 | 52.15 | 94.9 | 1563.28 | 0
2026-09-01 08:47 | 161.59 | 208.67 | 188.76 | 42.73 | 11.9 | 33 | 42.38 | 29.49 | 53.75 | 69.4 | 4.66 | 54.08 | 93.86 | 1583.5 | 0
2026-09-01 08:47 | 161 | 210.22 | 188.78 | 41.77 | 11.99 | 32.1 | 40.68 | 28.91 | 57.56 | 72.09 | 4.43 | 54.63 | 97.58 | 1603.66 | 0
2026-09-01 08:47 | 154.96 | 208.31 | 185.34 | 40.21 | 11.82 | 32.2 | 39.97 | 30.65 | 55.41 | 69.34 | 4.68 | 52.59 | 94.89 | 1551.77 | 0
2026-09-01 08:47 | 157.83 | 205.73 | 188.74 | 36.54 | 11.99 | 32.62 | 41.77 | 30.17 | 52.25 | 73.32 | 4.83 | 54.07 | 94.97 | 1590.05 | 0
2026-09-01 08:47 | 159.93 | 210.65 | 187.74 | 39.46 | 11.92 | 32.38 | 39.98 | 27.88 | 59.63 | 69.28 | 4.5 | 54.11 | 94.77 | 1583.86 | 0
2026-09-01 08:47 | 161.22 | 213.22 | 186.42 | 44.05 | 12.09 | 35.47 | 42.02 | 30.66 | 43.89 | 64.14 | 4.93 | 52.18 | 96.18 | 1641.98 | 0
2026-09-01 08:47 | 161.92 | 212.61 | 187.88 | 39.65 | 11.95 | 33.45 | 42.71 | 32.13 | 54.68 | 70.68 | 4.73 | 53.83 | 93.06 | 1589.79 | 0
2026-09-01 08:47 | 160.36 | 207.57 | 186.02 | 41.65 | 11.99 | 33.8 | 43.71 | 27.4 | 46.18 | 63.49 | 5.24 | 53.05 | 97.32 | 1571.78 | 0
2026-09-01 08:47 | 160.83 | 206.25 | 187.13 | 42.16 | 11.94 | 33.01 | 44.26 | 28.76 | 50.44 | 65.64 | 5.04 | 52.89 | 94.95 | 1574.64 | 0
2026-09-01 08:47 | 160.21 | 209.15 | 185.83 | 40.33 | 12.17 | 33.46 | 41.19 | 27.15 | 57.62 | 67.35 | 4.94 | 52.64 | 97.16 | 1538.4 | 0
2026-09-01 08:47 | 161.71 | 214.7 | 187.44 | 38.74 | 11.97 | 33.86 | 43 | 29.92 | 48.63 | 66.98 | 4.77 | 53.73 | 96.58 | 1625.83 | 0
2026-09-01 08:47 | 160.78 | 211.94 | 189.03 | 36.35 | 12.18 | 34.06 | 42.99 | 30.99 | 47.88 | 68.36 | 4.96 | 53.18 | 99.36 | 1594.16 | 0
2026-09-01 08:47 | 160.16 | 212.11 | 188.94 | 41.03 | 12.08 | 33.87 | 42.66 | 30.11 | 66.91 | 66.87 | 5.05 | 54.78 | 96.96 | 1588.38 | 0
2026-09-01 08:47 | 159.33 | 212.67 | 184.73 | 38.78 | 12.05 | 34.36 | 41.04 | 31.39 | 48.2 | 65.78 | 4.85 | 51.54 | 94.74 | 1610.55 | 0
2026-09-01 08:47 | 160.2 | 211.26 | 185.97 | 40.26 | 12.04 | 32.69 | 39.94 | 30.83 | 63.25 | 74.63 | 4.4 | 52.98 | 95.92 | 1602.6 | 0
2026-09-01 08:47 | 161.21 | 229.15 | 187.53 | 38.13 | 7.77 | 22.61 | 43 | 31.7 | 54.14 | 67.97 | 1.09 | 69.06 | 0 | 1591.66 | 1
2026-09-01 08:47 | 160.67 | 211.99 | 188.04 | 39.6 | 11.81 | 34.12 | 38.59 | 31.16 | 52.38 | 63.31 | 4.23 | 54.41 | 91.76 | 1571.18 | 0
2026-09-01 08:47 | 160.95 | 187.78 | 184.84 | 40.05 | 7.26 | 19.65 | 41.46 | 29.6 | 57.83 | 68.92 | 1.49 | 68.75 | 0 | 1580.38 | 1
2026-09-01 08:47 | 163.36 | 205.76 | 188.17 | 40.4 | 12.08 | 34.39 | 36.89 | 30.07 | 61.68 | 66.63 | 4.27 | 54 | 97.67 | 1593.65 | 0
2026-09-01 08:47 | 160.66 | 212.17 | 188.9 | 38.33 | 12 | 33.19 | 39.33 | 29.13 | 49.27 | 67.35 | 4.42 | 53.9 | 96.1 | 1604.42 | 0
2026-09-01 08:47 | 158.38 | 213.71 | 189.03 | 41.8 | 11.86 | 32.38 | 40.25 | 29.77 | 52.45 | 72.13 | 4.14 | 54.35 | 93.64 | 1564.26 | 0
2026-09-01 08:47 | 162.21 | 206.65 | 190.19 | 39.1 | 11.99 | 33.81 | 44.19 | 30.06 | 59.23 | 68.66 | 4.94 | 55.69 | 96.28 | 1589.12 | 0
2026-09-01 08:47 | 156.58 | 212.47 | 187.57 | 37.49 | 12.17 | 33.87 | 43.38 | 29.92 | 56.44 | 66.54 | 4.96 | 53.63 | 98.92 | 1616.57 | 0
2026-09-01 08:47 | 157.3 | 215.04 | 187.23 | 39.84 | 12.12 | 33.65 | 40.89 | 31.34 | 60.51 | 71.34 | 4.61 | 53.78 | 96.67 | 1565.76 | 0
2026-09-01 08:47 | 160.84 | 209.99 | 189.62 | 40.05 | 11.99 | 32.2 | 43.46 | 29.67 | 57.58 | 73.45 | 4.76 | 55.26 | 97.15 | 1605.34 | 0
2026-09-01 08:47 | 161.29 | 207.55 | 190.33 | 40.24 | 12.1 | 33.33 | 43.78 | 29.07 | 64.04 | 71.61 | 5.07 | 54.93 | 97.41 | 1564.38 | 0
2026-09-01 08:47 | 156.89 | 210.37 | 186.72 | 42.04 | 11.96 | 33.67 | 41.68 | 29.13 | 55.89 | 62.64 | 4.84 | 53.22 | 92.88 | 1579.64 | 0
2026-09-01 08:47 | 159.04 | 208.35 | 188.98 | 39.65 | 11.83 | 33.53 | 39.23 | 30.66 | 56.11 | 66.66 | 4.38 | 55.31 | 93.87 | 1550.59 | 0
2026-09-01 08:47 | 158.48 | 208.15 | 187.17 | 39.82 | 11.91 | 32.71 | 41.58 | 28.6 | 56.61 | 70.14 | 4.72 | 52.6 | 96.04 | 1596.15 | 0
2026-09-01 08:47 | 158.78 | 211.3 | 188.57 | 38.35 | 12.16 | 34.13 | 41.8 | 29.8 | 54.29 | 69.27 | 4.83 | 54.38 | 97.45 | 1574.6 | 0
2026-09-01 08:47 | 162.36 | 205.19 | 193 | 41.23 | 11.97 | 33.86 | 39.54 | 31.33 | 59.24 | 69.02 | 4.37 | 56.58 | 97.19 | 1550.01 | 0
2026-09-01 08:47 | 161.77 | 205.67 | 185.92 | 40.28 | 11.98 | 33.02 | 42.73 | 30.29 | 56.19 | 67.05 | 5 | 52.31 | 96.16 | 1592.66 | 0
2026-09-01 08:47 | 159.95 | 210.06 | 181.76 | 39.37 | 11.97 | 33.29 | 42.56 | 29.93 | 58.94 | 65.78 | 5 | 50.62 | 96.73 | 1610.99 | 0
2026-09-01 08:47 | 158.64 | 209.93 | 186.84 | 37.14 | 12.19 | 32.81 | 42.89 | 29.96 | 59.72 | 76.02 | 5.02 | 53.68 | 97.01 | 1597.88 | 0
2026-09-01 08:47 | 156.63 | 211.03 | 187.39 | 42.17 | 12.16 | 33.34 | 42.56 | 28.97 | 57.14 | 70.08 | 5.17 | 52.79 | 97.81 | 1596.78 | 0
2026-09-01 08:47 | 163.55 | 215.63 | 188.9 | 38.16 | 12.22 | 34.28 | 43.46 | 29.14 | 57.51 | 71.93 | 4.75 | 53.62 | 96.21 | 1605.11 | 0
2026-09-01 08:47 | 161.48 | 210.31 | 187.87 | 39.11 | 11.98 | 32.98 | 41.64 | 29.8 | 49.95 | 70.02 | 4.8 | 54.01 | 97.18 | 1574.94 | 0
2026-09-01 08:47 | 158.23 | 211.79 | 188.07 | 40.54 | 12.03 | 33.43 | 42.4 | 30.27 | 52.25 | 70.14 | 4.83 | 53.7 | 96.64 | 1591.39 | 0
2026-09-01 08:47 | 161.8 | 207.07 | 189.1 | 38.21 | 11.85 | 32.61 | 41.2 | 30.95 | 59.22 | 69.81 | 4.59 | 54.95 | 92.99 | 1633.11 | 0
2026-09-01 08:47 | 159.82 | 212.3 | 189.57 | 37.76 | 12.15 | 34.38 | 40.83 | 30.09 | 62.12 | 66.64 | 4.6 | 54.82 | 96.83 | 1591.95 | 0
2026-09-01 08:47 | 159.28 | 208.42 | 187.6 | 36.81 | 11.88 | 33.62 | 44.68 | 31.35 | 45.3 | 65.46 | 5.07 | 54.23 | 98.78 | 1572.21 | 0
2026-09-01 08:47 | 161.09 | 210.21 | 187.89 | 41.08 | 12.02 | 32.92 | 37.91 | 31.61 | 52.16 | 71.16 | 4.25 | 53.85 | 95.89 | 1595.81 | 0
2026-09-01 08:47 | 158.15 | 209.67 | 185.65 | 39.18 | 11.89 | 32.81 | 43.75 | 30.8 | 55.12 | 70.56 | 4.89 | 52.79 | 94.66 | 1581.12 | 0
2026-09-01 08:47 | 159.14 | 213.1 | 188.04 | 44.39 | 11.94 | 33.55 | 40.76 | 31.22 | 50.6 | 72.81 | 4.44 | 53.98 | 94.39 | 1587.85 | 0
2026-09-01 08:47 | 160.3 | 206.07 | 188.32 | 38.51 | 11.92 | 32.64 | 40.5 | 29.01 | 50.89 | 72.21 | 4.6 | 54.16 | 93.72 | 1603.42 | 0
2026-09-01 08:47 | 158.75 | 203.15 | 188.22 | 38.62 | 11.94 | 32.07 | 42.52 | 28.85 | 57.37 | 67.57 | 5.14 | 54.57 | 94.06 | 1577.73 | 0
2026-09-01 08:47 | 161.67 | 209.36 | 186.49 | 39.15 | 11.95 | 32.09 | 39.02 | 30.52 | 62.91 | 73.4 | 4.38 | 53.16 | 98.58 | 1531.29 | 0
2026-09-01 08:48 | 164.67 | 211.41 | 184.79 | 40.36 | 11.95 | 32.86 | 40.37 | 28.66 | 44.84 | 72.3 | 4.44 | 51.46 | 96.11 | 1584.83 | 0
2026-09-01 08:48 | 158.11 | 210.46 | 184.93 | 39.29 | 12.08 | 32.9 | 40.3 | 29.71 | 54.15 | 72.07 | 4.67 | 51.72 | 94.53 | 1598.04 | 0
2026-09-01 08:48 | 155.84 | 213.7 | 188.86 | 40.92 | 11.89 | 32.13 | 41.56 | 30.77 | 57.32 | 76.75 | 4.55 | 54.33 | 95.15 | 1623.01 | 0
2026-09-01 08:48 | 155 | 211.31 | 188.05 | 38.53 | 12.02 | 31.48 | 40.39 | 31.41 | 58.9 | 76.13 | 4.55 | 53.53 | 97.72 | 1609.36 | 0
2026-09-01 08:48 | 159.62 | 208.31 | 188.23 | 37.93 | 12.12 | 32.62 | 45.2 | 29.75 | 56.6 | 72.07 | 5.15 | 54.29 | 97.62 | 1581.2 | 0
2026-09-01 08:48 | 158.34 | 203.02 | 188.12 | 37.3 | 11.95 | 32.6 | 45.59 | 29.35 | 63.81 | 71.7 | 5.28 | 54.72 | 93.54 | 1597.42 | 0
2026-09-01 08:48 | 160.52 | 209.29 | 186.52 | 36.66 | 11.93 | 32.64 | 37.96 | 30.32 | 55.14 | 73.24 | 4.21 | 53.79 | 96.39 | 1582.82 | 0
2026-09-01 08:48 | 160.33 | 213.08 | 187.93 | 39.22 | 11.98 | 34.18 | 43.09 | 28.93 | 61.56 | 68.25 | 4.73 | 54.34 | 95.86 | 1605.31 | 0
2026-09-01 08:48 | 155.99 | 208.82 | 185.81 | 39.55 | 12.12 | 33.62 | 43.72 | 29.83 | 51.77 | 68.29 | 5.35 | 52.18 | 97.27 | 1584.35 | 0
2026-09-01 08:48 | 155.46 | 210.08 | 187.53 | 39.05 | 12.02 | 32.82 | 43.09 | 29.99 | 55.29 | 72.02 | 4.99 | 53.4 | 98.94 | 1602.5 | 0
2026-09-01 08:48 | 160.74 | 211.26 | 186.54 | 41.87 | 11.95 | 32.77 | 40.68 | 29.97 | 48.94 | 67.43 | 4.62 | 53.15 | 95.55 | 1620.67 | 0
2026-09-01 08:48 | 160.34 | 206.95 | 187.72 | 41.84 | 12.05 | 32.97 | 41.51 | 30.09 | 59.5 | 71.78 | 4.8 | 53.23 | 95.33 | 1638.18 | 0
2026-09-01 08:48 | 158.94 | 211.87 | 186.03 | 39.5 | 11.89 | 32.6 | 40.5 | 29.17 | 54.4 | 70.47 | 4.52 | 52.97 | 92.55 | 1557.3 | 0
2026-09-01 08:48 | 155.86 | 214.91 | 185.45 | 37.31 | 12.07 | 33.14 | 41.16 | 29.27 | 56.79 | 67.43 | 4.71 | 52.57 | 95.5 | 1551.08 | 0
2026-09-01 08:48 | 161.18 | 209.48 | 188.72 | 39.15 | 12.04 | 33.7 | 39.58 | 29.25 | 53.43 | 70.08 | 4.58 | 54.02 | 95.19 | 1568.14 | 0
2026-09-01 08:48 | 163.18 | 206.61 | 187.66 | 39.1 | 11.97 | 32.2 | 41.77 | 28.38 | 57.93 | 73.92 | 4.53 | 53.99 | 92.9 | 1585.67 | 0
2026-09-01 08:48 | 160.69 | 209.8 | 189.15 | 39.01 | 11.92 | 33.19 | 38.99 | 30.34 | 56.99 | 70.25 | 4.49 | 55.43 | 96.33 | 1576.15 | 0
2026-09-01 08:48 | 157.88 | 203.33 | 190.73 | 38.95 | 11.91 | 32.22 | 41.6 | 30.89 | 50.03 | 70.26 | 4.85 | 55.32 | 96.04 | 1611.65 | 0
2026-09-01 08:48 | 160.11 | 188.25 | 189.11 | 39.02 | 6.97 | 18.49 | 39.5 | 30.8 | 50.32 | 70.99 | 1.04 | 75.67 | 0 | 1570.83 | 1
2026-09-01 08:48 | 156.58 | 211.36 | 187.88 | 39.42 | 12.12 | 33.12 | 42.41 | 29.74 | 54.86 | 71.38 | 4.96 | 53.84 | 95.47 | 1564.29 | 0
2026-09-01 08:48 | 162.64 | 215.03 | 186.25 | 39.05 | 11.94 | 34.3 | 40.64 | 29.19 | 58.3 | 69.01 | 4.4 | 52.93 | 95.86 | 1613.15 | 0
2026-09-01 08:48 | 160.2 | 209.42 | 188.62 | 40.31 | 12.05 | 33.04 | 42.58 | 30.74 | 64.31 | 71.05 | 4.96 | 54.1 | 97.31 | 1597.19 | 0
2026-09-01 08:48 | 155.58 | 211.23 | 188.41 | 40.54 | 11.79 | 32.7 | 44.16 | 30.64 | 56.51 | 66.85 | 4.85 | 54.92 | 96.93 | 1592.15 | 0
2026-09-01 08:48 | 159.25 | 207.42 | 188.68 | 38.63 | 11.94 | 33.24 | 45.18 | 30.22 | 60.04 | 67.6 | 5.07 | 54.65 | 96.05 | 1563.86 | 0
2026-09-01 08:48 | 161.16 | 208.93 | 188.44 | 41.91 | 12 | 33.61 | 36.94 | 31.74 | 46.94 | 67.99 | 4.24 | 53.66 | 96.67 | 1607.48 | 0
2026-09-01 08:48 | 159.17 | 205.42 | 187.28 | 38.53 | 11.91 | 32.39 | 40.33 | 29.97 | 65.06 | 71.41 | 4.66 | 54.15 | 95.52 | 1581.39 | 0
2026-09-01 08:48 | 159.31 | 209.42 | 188.08 | 37.57 | 11.91 | 33.37 | 41.39 | 29.74 | 58.03 | 70.48 | 4.73 | 53.75 | 94.96 | 1588.6 | 0
2026-09-01 08:48 | 156.94 | 209.08 | 188.1 | 40.57 | 11.93 | 32.35 | 42.92 | 29.6 | 54.75 | 69.6 | 4.86 | 53.91 | 96.63 | 1592.62 | 0
2026-09-01 08:48 | 161.42 | 210.9 | 188.57 | 38.77 | 12.03 | 32.91 | 38.7 | 28.44 | 54.18 | 72.07 | 4.2 | 54.32 | 96.16 | 1613.42 | 0
2026-09-01 08:48 | 158.38 | 208.13 | 186.66 | 40.48 | 11.98 | 32.52 | 40.04 | 30.66 | 49.46 | 71.14 | 4.8 | 52.76 | 95.63 | 1594.49 | 0
2026-09-01 08:48 | 154.61 | 210.25 | 186.9 | 36.39 | 11.78 | 32.06 | 42.26 | 29.89 | 50.89 | 69.13 | 4.76 | 53.26 | 93.67 | 1571.81 | 0
2026-09-01 08:48 | 159.07 | 209 | 188.94 | 42.09 | 11.79 | 32.92 | 42.17 | 30.51 | 64.55 | 66.89 | 4.63 | 55.08 | 93.87 | 1585.29 | 0
2026-09-01 08:48 | 162.45 | 209.01 | 187.17 | 41.01 | 11.94 | 33.62 | 42.76 | 31.84 | 50.05 | 67.54 | 4.87 | 53.3 | 96.02 | 1598.91 | 0
2026-09-01 08:48 | 159.03 | 210.24 | 182.59 | 37.75 | 12.05 | 34.2 | 42.89 | 29.61 | 49.96 | 65.6 | 4.98 | 50.54 | 97.3 | 1619.2 | 0
2026-09-01 08:48 | 164.34 | 210.12 | 188.74 | 37.78 | 11.73 | 32 | 42.68 | 27.66 | 51.49 | 70.42 | 4.44 | 55.16 | 92.75 | 1577.01 | 0
2026-09-01 08:48 | 161.07 | 212.28 | 190.66 | 42.51 | 11.95 | 33.7 | 42.39 | 30.48 | 49.01 | 67.41 | 4.58 | 55 | 95.92 | 1575.14 | 0
2026-09-01 08:48 | 160.85 | 209.64 | 187.13 | 38.89 | 11.95 | 32.46 | 42.11 | 30.17 | 55.08 | 68.51 | 4.71 | 54.06 | 94.24 | 1600.15 | 0
2026-09-01 08:48 | 159.68 | 208.95 | 186.13 | 38.75 | 12.14 | 33.45 | 43.33 | 29.27 | 60.44 | 69.62 | 5.24 | 52.68 | 98.07 | 1567.15 | 0
2026-09-01 08:48 | 159.83 | 209.46 | 188.81 | 36.6 | 11.96 | 32.73 | 37.52 | 30.4 | 51.95 | 73.13 | 4.18 | 53.57 | 97.89 | 1572.09 | 0
2026-09-01 08:48 | 159.34 | 207.86 | 186.44 | 39.47 | 12.04 | 32.98 | 45.09 | 30.79 | 48.13 | 72.79 | 5.15 | 52.48 | 97.14 | 1585.16 | 0
2026-09-01 08:48 | 159.24 | 208.92 | 185.32 | 39.66 | 12.01 | 32.9 | 37.59 | 29.05 | 56.46 | 69.84 | 4.4 | 51.83 | 95.64 | 1593.29 | 0
2026-09-01 08:48 | 161.33 | 216.09 | 184.66 | 41.07 | 11.79 | 31.64 | 39.84 | 29.7 | 54.72 | 73.8 | 4.19 | 52.43 | 95.81 | 1604.77 | 0
2026-09-01 08:48 | 157.66 | 207.26 | 188.13 | 37.9 | 12.08 | 34.79 | 41.55 | 31.48 | 60.01 | 63.96 | 4.98 | 54.06 | 94.75 | 1587.6 | 0
2026-09-01 08:48 | 157.31 | 209.16 | 185.29 | 37.72 | 12.02 | 32.14 | 43.35 | 29.28 | 52.73 | 75.63 | 4.95 | 51.4 | 96.63 | 1585.98 | 0
2026-09-01 08:48 | 157.19 | 208.84 | 185.91 | 40.68 | 12.05 | 32.84 | 36.01 | 30.07 | 53.7 | 72.08 | 4.28 | 52.94 | 100.42 | 1595.59 | 0
2026-09-01 08:48 | 165.11 | 209.26 | 188.44 | 41.51 | 12.39 | 34.67 | 41.94 | 27.38 | 54.25 | 70.31 | 5 | 52.85 | 97.78 | 1553.39 | 0
2026-09-01 08:48 | 161.33 | 209.01 | 188.33 | 37.64 | 11.79 | 32.49 | 43.58 | 28.52 | 55.45 | 67.33 | 4.78 | 53.81 | 93.86 | 1585.54 | 0
2026-09-01 08:48 | 160.76 | 210.84 | 186.27 | 41.62 | 12.17 | 33.29 | 43.99 | 30.16 | 53.04 | 68.69 | 5.12 | 52.79 | 97.05 | 1616.11 | 0
2026-09-01 08:48 | 157.36 | 204.87 | 187.36 | 40.06 | 11.97 | 32.05 | 40.61 | 31.23 | 52.23 | 71.83 | 4.8 | 53.59 | 94.1 | 1599.45 | 0
2026-09-01 08:48 | 161.56 | 213.11 | 186.22 | 41.64 | 12.03 | 32.96 | 41.4 | 28.64 | 45.75 | 71.9 | 4.44 | 52.1 | 95.1 | 1583.16 | 0
2026-09-01 08:48 | 159.71 | 211.9 | 187.25 | 39.89 | 12 | 32.93 | 40.77 | 30.07 | 52.17 | 72.01 | 4.69 | 53.24 | 96.01 | 1598.26 | 0
2026-09-01 08:48 | 160.54 | 206.27 | 187.81 | 36.22 | 11.96 | 33.65 | 41.21 | 29.62 | 58.58 | 67.81 | 4.68 | 53.92 | 98.07 | 1558.81 | 0
2026-09-01 08:48 | 157.56 | 203.19 | 186.49 | 39.77 | 11.94 | 32.96 | 39.94 | 30.95 | 59.25 | 67.21 | 4.8 | 52.6 | 96.26 | 1592.12 | 0
2026-09-01 08:48 | 160.4 | 207.07 | 187 | 41.59 | 12.03 | 32.13 | 40.22 | 28.78 | 52.64 | 70.59 | 4.59 | 52.44 | 97.95 | 1582.7 | 0
2026-09-01 08:48 | 158.94 | 209.27 | 184.77 | 38.66 | 11.85 | 31.96 | 42.87 | 30.43 | 61.5 | 72.31 | 4.9 | 52.91 | 96.02 | 1585.36 | 0
2026-09-01 08:48 | 158.09 | 217.74 | 188.93 | 39.42 | 12.08 | 33.54 | 42.26 | 29.35 | 54.86 | 70.01 | 4.72 | 54.33 | 97.12 | 1575.73 | 0
2026-09-01 08:48 | 161.84 | 211.63 | 189.79 | 39.74 | 11.96 | 32.67 | 42.98 | 30.22 | 48.31 | 74.44 | 4.55 | 55.01 | 92.99 | 1611.07 | 0
2026-09-01 08:48 | 156.16 | 204.58 | 188 | 35.65 | 11.89 | 31.96 | 42.43 | 30.07 | 46.74 | 70.1 | 4.87 | 54.15 | 97.49 | 1573.07 | 0
2026-09-01 08:48 | 161.41 | 207.93 | 189.23 | 42.51 | 11.95 | 32.47 | 43.41 | 29.75 | 61.09 | 70 | 4.88 | 53.63 | 97.18 | 1561.58 | 0
2026-09-01 08:48 | 161.71 | 209.84 | 185.97 | 38.65 | 12.13 | 33.34 | 43.76 | 30.48 | 53.13 | 72.01 | 5.01 | 52.04 | 97.43 | 1553.16 | 0
2026-09-01 08:49 | 157.8 | 210.76 | 186.78 | 40.76 | 11.95 | 32.23 | 38.52 | 30.04 | 48.93 | 73.66 | 4.41 | 52.43 | 93.66 | 1539.59 | 0
2026-09-01 08:49 | 157.95 | 206.06 | 184.41 | 39.87 | 12.04 | 32.67 | 40.29 | 29.87 | 43.7 | 65.95 | 4.94 | 50.95 | 94.09 | 1586.98 | 0
2026-09-01 08:49 | 159.44 | 209.6 | 192.42 | 41.89 | 11.93 | 34.14 | 41.54 | 29.64 | 53.02 | 66.65 | 4.58 | 55.8 | 93.63 | 1566.84 | 0
2026-09-01 08:49 | 160.71 | 207.85 | 185.99 | 40.61 | 12.08 | 33.24 | 41.95 | 30.08 | 57.02 | 69.06 | 5 | 52.76 | 95.57 | 1556.38 | 0
2026-09-01 08:49 | 159.62 | 206.69 | 189.84 | 39.65 | 12.07 | 32.74 | 40.66 | 30.22 | 51.51 | 79.48 | 4.46 | 54.82 | 97.1 | 1577.09 | 0
2026-09-01 08:49 | 161.08 | 210.78 | 186.12 | 38.66 | 12.18 | 34.07 | 43.82 | 29.01 | 49.73 | 69.22 | 5.1 | 52.9 | 97.1 | 1595.93 | 0
2026-09-01 08:49 | 164.41 | 212.32 | 188.06 | 41.2 | 11.98 | 33.3 | 45.96 | 29.65 | 52.25 | 69.63 | 4.99 | 53.7 | 96 | 1580.16 | 0
2026-09-01 08:49 | 158.73 | 212.52 | 188.58 | 37.19 | 12.07 | 33.81 | 42.37 | 28.94 | 61.22 | 71.86 | 4.71 | 54.57 | 97.37 | 1584.69 | 0
2026-09-01 08:49 | 155.71 | 211.72 | 186.68 | 40.97 | 12.01 | 33.07 | 42.17 | 29.96 | 48.04 | 72.93 | 4.9 | 53.02 | 98.04 | 1605.32 | 0
2026-09-01 08:49 | 162.06 | 208.51 | 185.8 | 38.35 | 12.13 | 32.99 | 43.7 | 29.41 | 51.79 | 70.51 | 5.11 | 52.71 | 96.08 | 1598.28 | 0
2026-09-01 08:49 | 164.21 | 212.14 | 189.23 | 41.88 | 11.93 | 32.92 | 38.27 | 30.77 | 61.05 | 73.49 | 4.11 | 54.56 | 92.94 | 1583.91 | 0
2026-09-01 08:49 | 160.98 | 210.93 | 184.57 | 40.24 | 12.07 | 34.01 | 42.06 | 30.67 | 57.47 | 66.42 | 4.91 | 52.06 | 95.39 | 1561.88 | 0
2026-09-01 08:49 | 157.28 | 210.4 | 186.09 | 40.97 | 11.98 | 32.96 | 43.96 | 29.08 | 55.9 | 67.7 | 4.98 | 52.9 | 96.75 | 1570.53 | 0
2026-09-01 08:49 | 159.69 | 208.16 | 188.21 | 40.12 | 11.99 | 32.94 | 40.71 | 30 | 51.76 | 73.49 | 4.49 | 53.14 | 97.2 | 1581.96 | 0
2026-09-01 08:49 | 157.2 | 208.51 | 187.41 | 37.37 | 12.01 | 33.15 | 39.55 | 30.64 | 55.15 | 70.03 | 4.65 | 53.62 | 97.36 | 1595.66 | 0
2026-09-01 08:49 | 161.61 | 210.22 | 187.26 | 38.71 | 12.03 | 34.17 | 41.63 | 29.82 | 52.31 | 66.21 | 4.76 | 53.46 | 95.16 | 1588.02 | 0
2026-09-01 08:49 | 156.62 | 217.32 | 187.31 | 41.01 | 11.99 | 34.12 | 41.88 | 29.27 | 50.7 | 66.03 | 4.68 | 52.52 | 96.4 | 1568.66 | 0
2026-09-01 08:49 | 159.25 | 210.9 | 188.3 | 40.25 | 12.02 | 33.12 | 40.18 | 28.91 | 49.6 | 67.57 | 4.58 | 53.63 | 98.46 | 1588.94 | 0
2026-09-01 08:49 | 157.49 | 208.17 | 184.47 | 41.77 | 12.16 | 32.64 | 46.19 | 30.85 | 58.92 | 70.01 | 5.63 | 51.56 | 0 | 1614.95 | 1
2026-09-01 08:49 | 160.32 | 207.5 | 186.81 | 40.6 | 12.1 | 32.86 | 41.04 | 30.9 | 54.7 | 71.4 | 4.77 | 52.86 | 94.13 | 1586.6 | 0
2026-09-01 08:49 | 159.08 | 208.52 | 191.35 | 38.55 | 12.09 | 34.34 | 39.69 | 29.79 | 56.57 | 69.01 | 4.49 | 55.92 | 96.62 | 1593 | 0
2026-09-01 08:49 | 160.44 | 216.53 | 186.08 | 38.81 | 11.95 | 33.8 | 41.81 | 30.77 | 55.76 | 71.15 | 4.49 | 52.55 | 95.13 | 1573.58 | 0
2026-09-01 08:49 | 160.06 | 226.03 | 188 | 40.15 | 8.14 | 23.12 | 43.82 | 27.03 | 57.2 | 68.69 | 1.52 | 67.14 | 0 | 1576.42 | 1
2026-09-01 08:49 | 157.53 | 212.72 | 190.84 | 36.53 | 12.1 | 33.92 | 42.03 | 31.33 | 53.73 | 73.67 | 4.65 | 55.4 | 98.98 | 1546.38 | 0
2026-09-01 08:49 | 161.57 | 208.87 | 188.78 | 42.51 | 12.09 | 32.39 | 42.97 | 29.84 | 52.59 | 77.66 | 4.79 | 54.57 | 94.61 | 1582.77 | 0
2026-09-01 08:49 | 159.88 | 210.78 | 187.27 | 40.66 | 12.15 | 33.8 | 40.26 | 30.14 | 50.92 | 68.82 | 4.76 | 53.41 | 97.02 | 1524.75 | 0
2026-09-01 08:49 | 157.53 | 212.38 | 188.04 | 41.84 | 11.94 | 32.95 | 44.98 | 29.68 | 47.93 | 71.44 | 5.11 | 54.57 | 97.47 | 1549.35 | 0
2026-09-01 08:49 | 165.6 | 208.28 | 187.6 | 37.63 | 11.98 | 33.13 | 43.12 | 31.4 | 49.39 | 71.2 | 4.82 | 53.18 | 94.5 | 1586.44 | 0
2026-09-01 08:49 | 161.19 | 208.08 | 185.92 | 41.87 | 11.84 | 31.93 | 44.1 | 28.94 | 53.17 | 70.42 | 4.94 | 52.77 | 94.64 | 1559.87 | 0
2026-09-01 08:49 | 159.62 | 214.98 | 187.02 | 43.35 | 11.96 | 33.5 | 42.73 | 31.47 | 46.98 | 71.96 | 4.65 | 52.04 | 96.42 | 1539.87 | 0
2026-09-01 08:49 | 163.54 | 212.95 | 187.14 | 38.02 | 12.1 | 33.66 | 43.65 | 30.4 | 48.09 | 71.44 | 4.8 | 52.46 | 95.59 | 1580.73 | 0
2026-09-01 08:49 | 164.6 | 212.37 | 189.5 | 41.16 | 11.95 | 33.7 | 40.25 | 30.62 | 60.21 | 68.59 | 4.26 | 54.44 | 94.77 | 1548.43 | 0
2026-09-01 08:49 | 159.64 | 212.36 | 186.6 | 40 | 12.06 | 33.05 | 41.02 | 29.67 | 56.12 | 73.95 | 4.62 | 52.73 | 96.97 | 1600.14 | 0
2026-09-01 08:49 | 160.87 | 211.38 | 185.13 | 37.68 | 11.98 | 32.65 | 44.69 | 28.69 | 52.74 | 70.6 | 5.07 | 52.55 | 96.8 | 1588.47 | 0
2026-09-01 08:49 | 157.53 | 216.05 | 186.81 | 40.74 | 12.03 | 34.14 | 45.12 | 30.93 | 66.36 | 68.85 | 5.09 | 54.01 | 97.44 | 1615.39 | 0
2026-09-01 08:49 | 159.63 | 210.13 | 189.7 | 41.25 | 11.89 | 31.51 | 39.71 | 30.31 | 46.76 | 77.33 | 4.26 | 54.57 | 93.64 | 1586.56 | 0
2026-09-01 08:49 | 159.5 | 211.73 | 189.26 | 39.1 | 12.01 | 33.11 | 42.5 | 31.36 | 59.88 | 69.65 | 4.79 | 54.55 | 93.63 | 1616.35 | 0
2026-09-01 08:49 | 160.46 | 205.65 | 191.01 | 41.75 | 11.7 | 31.52 | 41.14 | 29.81 | 54.44 | 70.76 | 4.57 | 56.04 | 94.86 | 1559.24 | 0
2026-09-01 08:49 | 160.83 | 207.53 | 189.31 | 37.5 | 11.98 | 32.89 | 40.61 | 29.58 | 58.93 | 70.53 | 4.51 | 55.17 | 97.72 | 1566.39 | 0
2026-09-01 08:49 | 161.4 | 206.4 | 186.98 | 37.76 | 11.84 | 32.19 | 42.57 | 31.39 | 55.54 | 69.61 | 4.79 | 53.48 | 98.54 | 1584.28 | 0
2026-09-01 08:49 | 160.59 | 213.82 | 190.5 | 40.2 | 12.12 | 34.77 | 44.28 | 31.91 | 45.64 | 71.35 | 4.86 | 54.63 | 101 | 1575.77 | 0
2026-09-01 08:49 | 156.97 | 202.34 | 188.09 | 40.04 | 12.08 | 33.65 | 42.9 | 30.01 | 55.48 | 67.47 | 5.25 | 53.96 | 99.28 | 1581.17 | 0
2026-09-01 08:49 | 157.65 | 208.79 | 188.12 | 38.93 | 12.05 | 32.87 | 41.36 | 29.25 | 56.68 | 71.79 | 4.74 | 54.14 | 94.82 | 1577.58 | 0
2026-09-01 08:49 | 158.63 | 201.02 | 185.89 | 41.21 | 12.15 | 33.91 | 43.03 | 30.81 | 44.04 | 64.72 | 5.5 | 50.53 | 96.93 | 1574.03 | 0
2026-09-01 08:49 | 159.29 | 207.51 | 189.5 | 40.8 | 11.91 | 32.87 | 41.28 | 29.75 | 64.72 | 66.11 | 4.83 | 55.65 | 96.2 | 1559.34 | 0
2026-09-01 08:49 | 162.63 | 208.53 | 188.65 | 41.29 | 12.17 | 33.51 | 42.82 | 30.6 | 56.56 | 75.48 | 4.95 | 53.89 | 98.1 | 1563.34 | 0
2026-09-01 08:49 | 157.09 | 214.15 | 188.01 | 39.82 | 12.09 | 33.92 | 44.79 | 29.74 | 58.36 | 66.23 | 5.1 | 53.03 | 96.49 | 1559.99 | 0
2026-09-01 08:49 | 159.11 | 211.19 | 187.34 | 40.9 | 11.98 | 34.12 | 37.85 | 31.56 | 49.17 | 64.12 | 4.41 | 53.72 | 97.79 | 1558.12 | 0
2026-09-01 08:49 | 162.38 | 207.5 | 186.89 | 39.33 | 12.11 | 33.64 | 43.59 | 29.3 | 58.45 | 66.31 | 5.05 | 53.12 | 96.15 | 1578.99 | 0
2026-09-01 08:49 | 159.25 | 213.2 | 189.44 | 43.08 | 11.89 | 32.22 | 38.92 | 30.48 | 60.45 | 75.22 | 4.12 | 54.59 | 95.45 | 1563.21 | 0
2026-09-01 08:49 | 161.15 | 210.05 | 188.48 | 38.78 | 11.92 | 33.87 | 44.46 | 29.51 | 56.27 | 64.62 | 5.08 | 54.12 | 95.45 | 1566.95 | 0
2026-09-01 08:49 | 159.65 | 195.06 | 187.74 | 43.16 | 6.69 | 17.8 | 40.73 | 29.72 | 54.95 | 67.13 | 1.16 | 76.31 | 0 | 1605.45 | 1
2026-09-01 08:49 | 160.64 | 206.39 | 186.84 | 40.05 | 11.95 | 33.11 | 39.56 | 29.59 | 50.53 | 65.63 | 4.47 | 54.05 | 96.4 | 1586.95 | 0
2026-09-01 08:49 | 159.43 | 207.03 | 186.82 | 37.94 | 11.89 | 31.87 | 43.39 | 30.74 | 53.92 | 69.18 | 4.97 | 52.94 | 93.88 | 1593.5 | 0
2026-09-01 08:49 | 161.67 | 207.52 | 186.75 | 42.05 | 12.12 | 33.8 | 42.73 | 30.92 | 52.44 | 68.69 | 5.09 | 52.36 | 92.73 | 1599.67 | 0
2026-09-01 08:49 | 156.14 | 210.14 | 188.15 | 40.19 | 11.97 | 33.14 | 40 | 30.56 | 57.86 | 68.56 | 4.62 | 54.17 | 95.1 | 1610.01 | 0
2026-09-01 08:49 | 159.09 | 185.79 | 185.61 | 41.28 | 8 | 19.93 | 39.49 | 29.89 | 50.75 | 75.57 | 1.95 | 66.7 | 0 | 1576.89 | 1
2026-09-01 08:49 | 160.74 | 214.63 | 191.25 | 41.84 | 11.94 | 33.95 | 41.63 | 30.14 | 57.82 | 66.4 | 4.43 | 55.94 | 96.28 | 1582.46 | 0
2026-09-01 08:49 | 161.33 | 211.16 | 185.72 | 40.51 | 11.82 | 32.69 | 39.59 | 30.9 | 50.81 | 69.69 | 4.39 | 52.47 | 93.64 | 1566.56 | 0
2026-09-01 08:49 | 163.73 | 201.88 | 187.84 | 39.11 | 12.03 | 32.19 | 39.88 | 30.93 | 53.69 | 71.02 | 4.63 | 53.65 | 96.65 | 1560.08 | 0
2026-09-01 08:50 | 159.02 | 210.79 | 187.79 | 41.46 | 11.81 | 33.21 | 42.23 | 27.31 | 58.08 | 67.06 | 4.73 | 54.16 | 94.87 | 1546.94 | 0
2026-09-01 08:50 | 163.7 | 205.65 | 188.14 | 40 | 11.99 | 33.33 | 40.07 | 29.73 | 51.48 | 71.46 | 4.61 | 53.59 | 94.95 | 1556.43 | 0
2026-09-01 08:50 | 158.35 | 207.1 | 189.74 | 41.03 | 11.86 | 32.97 | 42.85 | 29.78 | 58.25 | 68.8 | 4.92 | 55.73 | 94.66 | 1566.13 | 0
2026-09-01 08:50 | 163.32 | 207.56 | 186.44 | 36.77 | 12.2 | 34.06 | 44.98 | 30.67 | 57.76 | 71.12 | 5.23 | 52.35 | 95.76 | 1580.54 | 0
2026-09-01 08:50 | 162.04 | 208.01 | 189.88 | 40.67 | 12.09 | 33.28 | 41.7 | 29.93 | 53.65 | 69.68 | 4.57 | 54.5 | 93.77 | 1553.64 | 0
2026-09-01 08:50 | 157.72 | 205.87 | 187.01 | 39.04 | 12.01 | 33.63 | 42.26 | 30.72 | 60.81 | 63.85 | 5.16 | 53.87 | 97.92 | 1556.96 | 0
2026-09-01 08:50 | 160.77 | 210.61 | 182.32 | 42.48 | 12.13 | 32.38 | 46.04 | 28.92 | 55.39 | 73.92 | 5.33 | 49.58 | 97.31 | 1534.45 | 0
2026-09-01 08:50 | 159.87 | 205.77 | 187.15 | 40.93 | 11.92 | 31.89 | 39.62 | 30.26 | 60.51 | 76.21 | 4.53 | 53.63 | 94.82 | 1562.5 | 0
2026-09-01 08:50 | 161.56 | 211.07 | 185.1 | 40.36 | 12.05 | 33.92 | 44.38 | 30.9 | 63.97 | 69.47 | 5.13 | 51.72 | 97.01 | 1577.38 | 0
2026-09-01 08:50 | 159.44 | 216.71 | 187.68 | 40.73 | 12.02 | 33.75 | 44.14 | 28.53 | 53.79 | 67.31 | 4.86 | 53.3 | 96.86 | 1577.01 | 0
2026-09-01 08:50 | 159.23 | 206.01 | 185.74 | 38.5 | 12.03 | 32.07 | 43.71 | 32.51 | 58.22 | 74.52 | 5.13 | 52.41 | 99.24 | 1569.46 | 0
2026-09-01 08:50 | 163.42 | 209.15 | 180.97 | 42.43 | 12.13 | 32.86 | 44.58 | 31.19 | 51.81 | 75.67 | 5.37 | 49.03 | 99.05 | 1570.82 | 0
2026-09-01 08:50 | 159.75 | 202.43 | 186.51 | 42.99 | 12.07 | 32.52 | 42.56 | 30 | 49.84 | 69.49 | 5.33 | 52.32 | 97.11 | 1575.9 | 0
2026-09-01 08:50 | 162.07 | 209.1 | 192.03 | 40.59 | 12.03 | 33.79 | 40.83 | 29.17 | 54.02 | 69.34 | 4.48 | 56.2 | 99.46 | 1600.61 | 0
2026-09-01 08:50 | 159.44 | 211.93 | 182.99 | 42.39 | 11.83 | 33.31 | 44.19 | 29.82 | 48.19 | 69.76 | 4.85 | 50.37 | 94.54 | 1568.4 | 0
2026-09-01 08:50 | 164.17 | 212.16 | 187.71 | 39.15 | 11.9 | 34.35 | 44.27 | 30.08 | 50.31 | 64.98 | 4.92 | 53.78 | 97.04 | 1572.65 | 0
2026-09-01 08:50 | 158.3 | 210.23 | 188.13 | 38.8 | 11.99 | 33.16 | 44.21 | 30.44 | 57.96 | 69.13 | 4.92 | 53.85 | 95.11 | 1549.44 | 0
2026-09-01 08:50 | 158.46 | 212.67 | 188.33 | 40.06 | 12.01 | 32.92 | 42.09 | 31.5 | 52.43 | 75.14 | 4.66 | 54.15 | 96.16 | 1584.64 | 0
2026-09-01 08:50 | 163.81 | 217.64 | 188.17 | 40.65 | 11.89 | 33.55 | 40.57 | 29.52 | 58.55 | 69.49 | 4.17 | 54.33 | 96.09 | 1573.79 | 0
2026-09-01 08:50 | 158.89 | 215.14 | 186.53 | 39.41 | 12.24 | 34.24 | 42.38 | 30.56 | 56.5 | 66.88 | 5 | 52.2 | 98.26 | 1564.3 | 0
2026-09-01 08:50 | 164 | 208.43 | 188.5 | 40.81 | 12.15 | 33.05 | 43.88 | 28.71 | 64.26 | 71.49 | 5.1 | 53.67 | 97.66 | 1551.24 | 0
2026-09-01 08:50 | 162.23 | 205.65 | 189.02 | 40.46 | 12.06 | 33.29 | 44.05 | 29.59 | 57.62 | 68 | 5.12 | 54.52 | 96.86 | 1581.73 | 0
2026-09-01 08:50 | 159.61 | 208.78 | 186.76 | 38.5 | 12.01 | 33 | 41.14 | 30.38 | 60.57 | 69.8 | 4.7 | 53.24 | 98.01 | 1552.85 | 0
2026-09-01 08:50 | 155.47 | 207.16 | 188.13 | 40.78 | 11.98 | 32.78 | 42.63 | 30.69 | 57.01 | 66.19 | 5.13 | 54.61 | 95.98 | 1585.22 | 0
2026-09-01 08:50 | 159.95 | 211.35 | 188.72 | 41.3 | 11.9 | 33.32 | 39.38 | 29.25 | 56.56 | 66.89 | 4.27 | 55.16 | 94.36 | 1610.32 | 0
2026-09-01 08:50 | 160.25 | 206.46 | 185.14 | 40.26 | 12.01 | 32.39 | 43.97 | 29.56 | 60.82 | 72.21 | 5.11 | 52.16 | 95.98 | 1597.46 | 0
2026-09-01 08:50 | 162.92 | 209.78 | 189.14 | 41.73 | 12.03 | 32.7 | 40.43 | 31.46 | 58.34 | 70.35 | 4.48 | 53.65 | 98.15 | 1574.93 | 0
2026-09-01 08:50 | 163.97 | 212.51 | 187.58 | 38.17 | 11.88 | 33.62 | 43.57 | 31.16 | 56.05 | 67.67 | 4.69 | 54.25 | 96.28 | 1586.69 | 0
2026-09-01 08:50 | 158.29 | 209.7 | 185.95 | 40.7 | 12.03 | 32.08 | 39.7 | 30.21 | 56.03 | 70.36 | 4.76 | 52.33 | 96.11 | 1560.2 | 0
2026-09-01 08:50 | 162 | 207.16 | 187.75 | 38.24 | 11.98 | 32.44 | 44.06 | 27.76 | 57.69 | 68.18 | 5.11 | 53.68 | 94.71 | 1547.76 | 0